## s názvem
Příloha č. 1 - Krycí list k podání nabídky "Učební pomůcky, nástroje a nářadí"
Zadavatel: | Střední škola - Podorlické vzdělávací centrum, Dobruška
Registrační číslo projektu: | CZ.1.07/1.1.20/02.0071
Název projektu: | Centrum vzdělávání techniků
Identifikační údaje uchazeče:
Název | Minimální parametry | množství | Nabízené parametry | Záruka v měsících | jednotková cena bez DPH | jednotková cena s DPH* | celková cena bez DPH | celková cena s DPH | Poznámka
nůžky | ruční, pravé, 250 mm | 12
nůžky | ruční, levé, vyosené, 250 mm | 12
nádrh | 0-300 mm | 3
úhloměr | obloukový, 120x200 mm | 6
pilník | plochý, 200 mm | 12
pilník | trojhranný, 200 mm | 12
pilník | čtyřhranný, 200 mm | 12
pilník | kulatý, 200 mm | 12
pilník | půlkulatý, 200 mm | 12
vrták | spirálový, HSS, průměr 4 mm | 12
ohýbačka na plech | ruční, délka 1000 mm | 1
kružítko | ocelové, 150 mm | 12
rádiusové měrky | R 1-7 | 3
rádiusové měrky | R 7-15 | 3
raznice | čísla 2 | 2
raznice | písmena 3 | 2
raznice | písmena 4 | 2
vrtačka | ruční, elektrická, hlavička 1-13 mm | 3
sklíčidlo do vrtačky | 0-13 mm rychloupínací | 4
navrtáváček | oboustranný, průměr 2 mm | 12
vrták | spirálový, HSS, průměr 3,8 mm (sada 10ks) | 2
vrták | spirálový, HSS, průměr 5,8 mm (sada 10ks) | 2
vrták | spirálový, HSS, průměr 6,8 mm (sada 10ks) | 2
vrták | spirálový, HSS, průměr 7,8 mm (sada 10ks) | 2
vrták | spirálový, HSS, průměr 9,8 mm (sada 10ks) | 2
vrták | spirálový, HSS, průměr 10,2 mm (sada 10ks) | 2
závitník | závitníky sadové a závitové kruhové čelisti, HSS, M3-M12 (sada 32ks) | 1
vrták | spirálový, HSS, průměr 23 mm | 4
výhrubník | průměr 9,8-23,7 mm (sada 8ks) | 1
kladívko | zámečnické, ocel, 350g | 6
pilník | jehlový (sada 6 dílů) | 6
vrták | spirálový, HSS, průměr 4,2 mm (sada 10ks) | 2
svěrák | strojní, 150 mm | 6
bruska | stolní, 360W | 2
kleště | kombinační, 165 mm | 4
bruska | ruční úhlová | 4
stáčečka plechu | ruční, délka 1000 mm | 1
pájka | elektrická, výkon 250W | 6
kleště | ruční, falcovací, šířka 22 mm | 3
kladívko | klempířské vyklepávací | 12
klíče | ploché, 6-22 mm (sada 10 dílů) | 3
palička | gumová, 55 mm | 6
fréza | stopková, kulová R3-R12 (sada 16ks) | 1
frézovací hlavička s SK plátky | průměr 100 mm | 4
SK plátky výměnné | na každou hlavičku 1 výměnná sada | 4
hvězdička odjehlovací | 90st., průměr 15-20 mm | 2
hvězdička odjehlovací | 120st., průměr 15-20 mm | 2
závitník | silový, HSS, M10 | 6
závitník | silový, HSS, M6 | 6
kleště | ruční lemovací-prosazovací | 2
nůž | uběrací, starnový, 20x20 mm | 10
nůž | uběrací, vyhnutý, 20x20 mm | 10
nůž | zapichovací, šířka 2 mm | 10
nůž | zapichovací, šířka 4 mm | 10
vrták | spirálový, HSS, průměr 14 mm | 6
vrták | spirálový, HSS, průměr 25 mm | 6
nůž | závitový, vnější | 10
závitník | silový, HSS, M16 | 6
hloubkoměr | měřitelnost 200 mm | 3
mikrometr | 0-25 mm | 2
mikrometr | 25-50 mm | 2
nůž | uběrací, vnitřní, 16x16 mm | 10
nůž | rohový, vnitřní, 16x16 mm | 10
nůž | závitový, vnitřní, 16x16 mm | 10
nůž | zapichovací, šířka 4,5 mm | 10
závitové očko | HSS, M16 | 10
nůž | upichovací 20x12 mm | 10
šroubovák | křížový, PH 2, délka 100 mm | 6
záhlubník | M5 | 5
závitník | sadový, HSS, M5 | 5
výhrubník | HSS, průměr 23,7 mm | 5
svěrák | sklopný, 125 mm | 2
fréza | stopková, průměr 6 mm | 10
fréza | stopková, průměr 8 mm | 10
fréza | stopková, průměr 10 mm | 10
fréza | rádiusová, kotoučová, čtvrtkruh R | 4
fréza | tvarová, 45 st., kotoučová | 4
výhrubník | HSS, průměr 11,75 mm | 6
kalibr | 12H7 | 2
závitová hlava | rozsah řezných závitů M5-M12 | 2
otočný hrot | Morse 3, výměnné hroty | 1
otočný hrot | Morse 4, výměnné hroty | 1
svěrák | dílenský, 150 mm | 4
Střední škola - Podorlické vzdělávací centrum, Dobruška, Pulická 695 je neplátce DPH. Maximální cena za 1 položku nesmí být vyšší než 33 057,- Kč bez DPH (tj. 39 999 Kč vč. DPH).
Pozn.: Dle záměru projektu požadujeme kvalitní profi nářadí co nejvyšší kvality, hoby kvalita je nepřijatelná a neumožnila by realizaci projektových prací při výcviku řemeslných dovedností.
Celková cena bez DPH | 0 |  | Celková cena s DPH | 0
Datum |  |  |  | Jméno a podpis osoby oprávněné jednat jménem uchazeče