## přehled (2014)
|  | P-1 | P-2 | P-3 | P-4 | P-5 | P-6 | P-7 | P-8 | P-9 | P-10 | D-1 | V-1 | V-3 | V-4 | V-5 | V-6 | V-7 | V-8 | H-1 | M-1 | M-1A | M-2 | M-3 | přeliv 1 | přeliv 2 | přeliv 3 | přeliv 4 | přeliv 5 | studna č.p. 52 (stará hájovna) | studna č.p. 55 | studna č.p. 22 | studna č.p. 22a | studna č.p. 24 | studna č.p. 18 | studna č.p. 27 | studna č.p. 25 | studna č.p. 6 | studna č.p. 28 | studna č.p. 1 p. Mimra | studna v areálu školy | studna č.p. 23 | studna č.p. 46 | studna č.p. 17 | studna č.p. 38 | studna č.p. 49
2005 | 2005-01-01
| 2005-02-01 | P-1: 2.57; P-2: 0.75; P-3: 4.95; P-4: 9.09; P-5: 3; P-6: 3; P-7: 6.92; P-8: 0.92; P-9: 3.53; P-10: 3.6
| 2005-03-01 | 1.3405 | 0.78459 | 6.5934 | 10.2623 | 3.6916 | 3.3507 | 8.9641 | 1.1754 | 4.1783 | 8.5633 |  |  | 307.71 | 308.62 | 309.76 | 308.12 | 308.67 | 306.61 | 304.46 | 312.04 | 312.36 | 309.71 | 294.33
| 2005-04-01 | 1.9867 | 1.5067 | 3.8333 | 2.3933 | 2.5933 | 2.32 | 4.6267 | 0.69667 | 3 | 0.08 |  | 308.36 | 307.84 | 308.68 | 309.6 | 308.19 | 308.75 | 306.68 | 304.54 | 312.11 | 312.53 | 309.73 | 294.34
| 2005-05-01 | 2.5 | - | 4.12 | 8.75 | 2.32 | 2.37 | 2.93 | 0.69 | 3.92 | 0 |  | 308.37 | 307.84 | 308.68 | 309.64 | 308.16 | 308.83 | 306.65 | 304.63 | 312.08 | 312.55 | 309.69 | 294.29 | 1.96 | 0.14 | 0.46 | 0.24 | 0.32 | 309.96 | 308.58 | 308.25 | 308.22 | 309.48 | 309.09 | 309.42 | 309.49 | 309.28 | 309.47 | 309.27 | 308.34 |  | 306.47 | 309.16 | 285.87
| 2005-06-01 | 1.3 | 0.55 | 2.44 | 4.11 | 1.8 | 1.32 | 1 | 0.27 | 2.2 | 0.09 |  | 308.4 | 307.76 | 308.64 | 309.6 | 308.1 | 308.95 | 306.55 | 304.53 | 311.94 | 312.4 | 309.71 | 294.14 | 1.76 | 0.11 | 0.63 | 0.15 | 0.19
| 2005-07-01 | 3.33 | 1.04 | 5.82 | 9.05 | 3.4 | 3.1 | 7.22 | 0.84 | 4.4 | 7.5 |  | 308.43 | 307.86 | 308.74 | 309.67 | 308.17 | 308.98 | 306.63 | 304.11 | 312.01 | 312.51 | 309.69 | 294.22 | 1.8 | 0.14 | 0.49 | 0.2
| 2005-08-01 | 2.31 | 0.66 | 3.66 | 0.45 | 2.08 | 1.95 | 3.58 | 0.5 | 2.68 | 0.2 |  | 308.39 | 307.87 | 308.76 | 309.7 | 308.17 | 309 | 306.61 |  | 311.96 | 312.48 | 309.68 | 294.11 | 1.49 | 0.12 | 0.51 | 0.17 | 0.13
| 2005-09-01 | 2.38 | 0.74 | 3.4 | 3.68 | 2.14 | 2.07 | 3.01 | 0.47 | 3.49 | 3.92 |  | 308.39 | 307.92 | 308.74 | 309.71 | 308.17 | 308.99 | 306.61 | 304.6 | 311.91 | 312.44 | 309.69 | 294.1 | 1.61 | 0.11 | 0.49 | 0.19 | 0.3
| 2005-10-01 | 2 | 0.5 | 2.82 | 1.36 | 1.92 | 2.31 | 4.76 | 0.72 | 3.22 | 0 |  | 308.38 | 307.86 | 308.73 | 309.7 | 308.14 | 308.9 | 306.57 | 304.61 | 311.81 | 312.33 | 309.7 | 294.05 | 1.65 | 0.15 | 0.37 | 0.41 | 0.15 |  | 308.26 | 308.08 | 308.07 |  |  | 309.34 | 309.48 | 309.2 |  | 309.25 | 308.18 |  | 306.2 | 308.81 | 285.28 | 307.57
| 2005-11-01 | 2.44 | 0.65 | 3.69 | 2.73 | 2.54 | 2.05 | 4.53 | 2 | 3.22 | 2.86 |  | 308.33 | 307.84 | 308.68 | 309.66 | 308.09 | 308.85 | 306.55 | 304.55 | 311.79 | 312.29 | 309.68 | 294.15 | 1.85 | 0.1 | 0.39 | 0.54 | 0.19
| 2005-12-01 | 2.82 | 0.81 | 4.53 | 6.67 | 2.91 | 3 | 5.3 | 0.81 | 3.61 | 5.82 |  | 308.32 | 307.84 | 308.65 | 309.65 | 308.11 | 308.81 | 306.53 | 304.55 | 311.77 | 312.26 | 309.67 | 294.19 | 1.73 | 0.11 | 0.56 | 0.58 | 0.17
2006 | 2006-01-01 | V-1: 308.35; V-4: 307.84; V-5: 308.72; V-6: 309.65; V-7: 308.15; V-8: 308.96; H-1: 306.6; M-1: 311.97; M-1A: 312.49; M-2: 309.68; M-3: 294.29 | 1.73 | 0.1 | - | 0.18 | -
| 2006-02-01 | M-1: 311.91; M-1A: 312.41; M-2: 309.59; M-3: 294.25
| 2006-03-01 | V-1: 307.81; V-3: 307.28; V-4: 308.25; V-5: 309.12; V-6: 307.65; V-7: 308.5; V-8: 306.05; M-1: 311.47; M-1A: 312.01; M-2: 309.13; M-3: 293.86
| 2006-04-01 | 2.43 | 1 | 4.53 | 10 | 3 |  | 5 | 0.79 | 3.93 | 5.67 |  | 308.52 | 307.89 | 308.72 | 309.34 | 308.24 | 308.87 | 306.51 | 304.66 | 312.24 | 312.9 | 309.72 | 294.53 | 2.05 | 0.1 | 0.65 | 0.41 | 0.3 | 310.04 | 308.68 | 308.34 | 308.27 | 309.5 |  | 309.44 | 309.53 | 309.29 | 309.56 | 309.31 | 308.41 |  | 306.7 | 309.48 | 286.2 | 308.43
| 2006-05-01 | 2.95 |  | 4 | 7.33 | 3.11 | 3.41 | 3.83 | 0.43 | 3.22 | 5 |  | 308.54 | 307.97 | 308.87 | 309.75 | 308.34 | 309.18 | 306.37 |  | 312.42 | 313.07 | 309.76 | 294.54
| 2006-06-01 | P-2: 1; P-5: 2.2; P-6: 1.98; P-8: 0.44; M-1: 312.52; M-1A: 313.15; M-2: 309.81; M-3: 294.51
| 2006-07-01 | 2 |  | 4.4 | 4.29 | 2.25 | 2.37 | 2.57 | 0.41 | 3.34 | 5.15 |  | 308.49 | 308.16 | 309.2 | 310.1 | 308.51 | 309.41 | 306.97 |  | 312.56 | 313.12 | 309.9 | 294.34
| 2006-08-01 | P-2: 0.75; P-5: 2.09; P-6: 2.31; P-8: 0.39; M-1: 311.71; M-1A: 312.29; M-2: 309.8; M-3: 294.41
| 2006-09-01 | 2.25 |  | 4.76 | 7.22 | 2.37 | 2.31 | 6 | 0.46 | 4.19 | 5.67 |  | 308.55 | 308.29 | 309.37 | 310.35 | 308.6 | 309.79 | 306.37 | 304.54 | 312.72 | 313.24 | 310.09 | 294.38 | 2.31 | 0.1 | 0.31 | 0.48 | 0.1 | 310.45 | 308.61 | 308.1 | 308.34 | 309.83 | 309.12 | 309.71 | 309.35 | 309.58 | 309.86 | 309.63 | 308.46 |  | 306.71 | 309.23 | 285.93 | 308.42
| 2006-10-01 | P-3: 3.22; P-4: 2.82; P-6: 0.59; M-1: 312.67; M-1A: 313.12; M-2: 310.19; M-3: 294.32
| 2006-11-01 | 3.54 |  | 9.52 | 10 | 4.19 | 4.4 | 3.84 | 1.57 | 6.65 | 8.21 |  | 308.44 | 308.29 | 309.43 | 310.48 | 308.59 | 309.79 | 306.94 | 304.98 | 312.59 | 313.06 | 310.27 | 294.41
| 2006-12-01 | P-2: 2.2; P-5: 4.1; P-6: 3.83; P-8: 1.15; M-1: 312.55; M-1A: 313.02; M-2: 310.29; M-3: 294.39
2007 | 2007-01-01
| 2007-02-01 | P-2: 1.58; P-5: 3.75; P-6: 3.75; P-8: 0.59; M-1: 312.52; M-1A: 313.08; M-2: 310.32; M-3: 294.45
| 2007-03-01 | 3.53 | 2.31 | 7.5 | 10 | 4 | 3.75 | 4.29 | 1.36 | 5 | 10 |  | 308.51 | 311.7 | 309.28 | 311.64 | 309.14 | 308.84 | 306.93 |  | 311.73 | 312.31 | 310.35 | 294.51
| 2007-04-01 | P-2: 0.86; P-5: 2.73; P-6: 2.73; P-8: 0.63; H-1: 304.66 | 1.87 | 0.15 | 0.84 | 0.41 | 0.26 | 310.66 | 308.59 | 308.47 | 308.42 | 310.07 |  | 309.95 | 310.1 | 309.54 | 310.08 | 309.86 | 308.56 |  | 306.79 | 308.63 | 285.53 | 308.52
| 2007-05-01 |  |  |  |  | 2.31 | 2.22 |  | 0.46 |  |  |  | 308.48 | 311.66 | 309.24 | 311.57 | 309.19 | 308.77 | 306.86 |  | 312.52 | 313.04 | 310.3 | 294.37
| 2007-06-01 | P-1: 2.5; P-3: 4; P-4: 5.45; P-5: 2.14; P-6: 2.31; P-7: 4.62; P-8: 0.37; P-9: 3.33; P-10: 4
| 2007-07-01 |  |  |  |  | 2.14 | 2 |  | 0.34 |  |  |  | 308.43 | 311.62 | 309.2 | 311.51 | 309.12 | 308.68 | 306.77 |  | 312.42 | 312.93 | 310.29 | 294.18
| 2007-08-01 | P-5: 2.22; P-6: 1.67; P-8: 0.32
| 2007-09-01 | 2.22 |  | 5 | 4.62 | 2.61 | 2.31 | 6 | 0.43 | 3.75 | 2.4 |  | 308.36 | 311.54 | 309.12 | 311.43 | 308.93 | 308.61 | 306.7 |  | 312.26 | 312.72 | 310.24 | 294.15 | 2.31 | 0.14 | 0.6 | 0.32 | 0.15
| 2007-10-01 | P-5: 2.76; P-6: 2.51; P-8: 0.53 | [5 empty] | 310.57 | 308.43 |  | 308.26 | 310.92 | 309.22 | 309.87 | 310.01 | 309.75 | 310.04 | 309.8 | 308.42 |  | 306.56 | 308.33 | 283.2 | 307.6
| 2007-11-01 |  |  |  |  | 3.26 | 2.89 |  | 0.62 |  |  |  | 308.32 | 308.04 | 309.08 | 310.18 | 308.3 | 309.22 | 306.67 |  | 312.11 | 312.48 | 310.12 | 294.16
| 2007-12-01 | P-1: 2.14; P-3: 6.67; P-4: 7.25; P-5: 3.53; P-6: 3.33; P-7: 8.57; P-8: 1; P-9: 4; P-10: 6 | [6 empty] | 308.59 | 308.47 | 308.42 | 310.07 |  | 309.95 | 310.1 | 309.81 | 310.08 | 309.86 | 308.56 |  | 306.79 | 308.63 |  | 308.52
2008 | 2008-01-01
| 2008-02-01 | P-2: 1; P-5: 2.73; P-6: 2.5; P-8: 0.46
| 2008-03-01 | 2.73 |  | 4.62 | 6.67 | 3.16 | 3.33 | 7.5 | 0.94 | 4.29 | 5 |  | 308.51 | 307.9 | 308.79 | 309.85 | 308.21 | 308.87 | 306.62 |  | 311.97 | 312.44 | 310.05 | 294.36
| 2008-04-01 | P-2: 1.5; P-5: 3.53; P-6: 3.16; P-8: 1.25 | 2.19 | 0.14 | 0.91 | 0.35 | 0.35 | 310.23 | 308.55 | 308.38 | 308.35 | 309.78 | 309.12 | 309.68 | 309.82 | 309.57 |  | 309.61 | 308.48 |  | 306.8 | 308.64 | 286.04 | 308.7
| 2008-05-01 |  | 0.63 |  |  | 2.73 | 2.5 |  | 0.58 |  |  |  | 308.47 | 307.92 | 308.74 | 309.75 | 308.19 | 308.8 | 306.62 |  | 312.05 | 312.56 | 309.97 | 294.36
| 2008-06-01 | P-1: 2.31; P-2: 0.63; P-3: 4; P-4: 3.33; P-5: 2.4; P-6: 2.31; P-7: 4.62; P-8: 0.48; P-9: 4; P-10: 0
| 2008-07-01 |  | 0.56 |  |  | 2.22 | 2.22 |  | 0.4 |  |  |  | 308.5 | 307.9 | 308.77 | 309.82 | 308.16 | 308.95 | 306.66 |  | 312.03 | 312.51 | 309.88 | 294.34
| 2008-08-01 | P-2: 0.4; P-5: 1.68; P-6: 1.65; P-8: 0.28
| 2008-09-01 | 1.76 | 0.38 | 3 | 1 | 1.88 | 1.46 | 3.75 | 0.31 | 3.16 | 1.94 |  | 308.26 | 307.54 | 308.77 | 309.53 | 308.04 | 308.94 | 306.48 |  | 311.94 | 312.38 | 309.83 | 294.12 | 2 | 0.09 | 0.5 | 0.32 | 0.05 | 309.92 | 308.49 | 308.16 | 308.13 | 309.53 | 308.96 | 309.49 | 309.63 | 309.37 |  | 309.41 | 308.27 | 0.15 | 306.29 | 308.27 | 285.2 | 307.6
| 2008-10-01 | P-2: 0.33; P-5: 2.31; P-6: 2.31; P-8: 0.41
| 2008-11-01 |  | 0.4 |  |  | 2.4 | 2.14 |  | 0.48 |  |  |  | 308.46 | 307.82 | 308.75 | 309.79 | 308.09 | 308.94 | 306.56 |  | 311.86 | 312.26 | 309.79 | 294.18
| 2008-12-01 | P-1: 2.5; P-2: 0.63; P-3: 4; P-4: 3.16; P-5: 2.73; P-6: 2.31; P-7: 5; P-8: 0.6; P-9: 3.33; P-10: 2.31
2009 | 2009-01-01
| 2009-02-01 | P-2: 0.35; P-5: 2.5; P-6: 2.2; P-8: 0.55
| 2009-03-01 | 2.25 | 0.45 | 5.2 | 3.15 | 2.25 | 2 | 10.5 | 0.95 | 3.35 | 15 |  | 308.43 | 307.68 | 308.6 | 309.81 | 308.11 | 308.83 | 306.59 |  | 311.97 | 312.48 | 309.98 | 294.29
| 2009-04-01 | P-2: 0.4; P-5: 2.5; P-6: 2.6; P-8: 0.85 | 2.06 | 0.12 | 0.32 | 0.26 | 0.02
| 2009-05-01 |  | 0.35 |  |  | 2 | 2.25 |  | 0.45 |  |  |  | 308.52 | 307.83 | 308.84 | 309.73 | 307.92 | 308.74 | 306.69 |  | 311.97 | 312.5 | 309.67 | 294.24 | [5 empty] | 309.92 | 308.5 | 308.2 | 308.15 | 309.44 | 308.83 | 309.37 | 309.47 | 309.26 | 309.49 | 309.3 | 308.26 |  | 308.17 | 308.3 | 284.24 | 308.08
| 2009-06-01 | P-1: 1.7; P-2: 0.3; P-3: 2.7; P-4: 1.75; P-5: 2.25; P-6: 2.2; P-7: 6.5; P-8: 0.47; P-9: 2.5; P-10: 2.7
| 2009-07-01 |  | 0.35 |  |  | 2.15 | 2.1 |  | 0.45 |  |  |  | 308.4 | 307.56 | 308.69 | 309.68 | 307.9 | 308.76 | 306.64 |  | 311.92 | 312.4 | 309.69 | 294.09
| 2009-08-01 | P-2: 0.25; P-5: 2; P-6: 1.9; P-8: 0.45
| 2009-09-01 | 1.85 | 0.28 | 3 | 1.8 | 2.11 | 2.05 | 6.27 | 0.43 | 3.1 | 2 |  | 308.37 | 307.41 | 308.64 | 309.63 | 307.89 | 308.74 | 306.55 |  | 311.87 | 312.3 | 309.59 | 294.09 | 2.02 | 0.12 | 0.38 | 0.19 | 0.01 | 309.97 | 308.43 | 308.09 | 308.04 | 309.42 | 308.81 | 309.38 | 309.51 | 309.25 | 309.53 | 309.31 | 308.18 |  | 306.39 | 308.21 | 283.42 | 307.6
| 2009-10-01 | P-2: 0.3; P-5: 2.15; P-6: 2.1; P-8: 0.5
| 2009-11-01 |  | 0.4 |  |  | 2.25 | 2.15 |  | 0.66 |  |  |  | 308.35 | 307.29 | 308.54 | 309.58 | 307.84 | 308.71 | 306.47 |  | 311.77 | 312.2 | 309.63 | 294.06
| 2009-12-01 | P-1: 2.08; P-2: 0.45; P-3: 3.35; P-4: 1.95; P-5: 2.2; P-6: 2.1; P-7: 6; P-8: 0.55; P-9: 3.35; P-10: 2.35
2010 | 2010-02-01 | P-2: 0.4; P-5: 3.8; P-6: 4.1; P-8: 1.8
| 2010-03-01 | 2.8 |  | 5.4 | 4.7 |  |  | 10.9 |  | 4.1 | 16.5 |  | 308.56 | 308.37 | 309.54 | 309.96 | 308.26 | 309.99 | 307.17 |  | 312.31 | 313.05 | 310.4 | 294.56
| 2010-04-01 | P-2: 0.4; P-5: 4; P-6: 4.7; P-8: 3.6 | 3.01 | 0.23 | 0.37 | 0.28 | 0.02
| 2010-05-01 | V-1: 308.59; V-3: 308.56; V-4: 309.6; V-5: 310.03; V-6: 308.48; V-7: 309.97; V-8: 307.15; M-1: 312.36; M-1A: 312.88; M-2: 310.46; M-3: 294.51 | [5 empty] | 309.42 | 308.67 | 308.34 | 308.29 | 309.79 | 309.02 | 308.5 | 309.73 | 309.49 | 309.71 | 309.45 | 308.49 |  | 306.71 | 308.52 | 285.91 | 308.64
| 2010-06-01 | P-1: 7.8; P-2: 1.2; P-3: 8.7; P-4: 9.5; P-5: 6.2; P-6: 8; P-7: 14.2; P-8: 5.3; P-9: 5.5; P-10: 28.9
| 2010-07-01 | V-1: 308.67; V-3: 308.62; V-4: 309.67; V-5: 310.77; V-6: 308.76; V-7: 310.04; V-8: 307.18; M-1: 313.02; M-1A: 313.57; M-2: 310.51; M-3: 294.7
| 2010-08-01 | P-2: 0.8; P-5: 4.9; P-6: 6.3; P-8: 3.2
| 2010-09-01 | 6.5 |  | 7 | 8 |  |  | 9.6 |  | 4.1 | 12.5 |  | 308.65 | 308.56 | 309.34 | 310.53 | 308.39 | 309.89 | 307.13 |  | 312.87 | 313.35 | 310.29 | 294.19 | 4.8 | 0.4 | 0.75 | 0.29 | 0.03 | 310.42 | 308.78 | 308.55 | 308.53 | 310.14 | 308.42 | 309.98 | 310.29 | 309.94 | 309.82 | 309.97 | 308.61 |  | 306.77 | 308.56 | 285.92 | 308.3
| 2010-10-01 | P-2: 0.6; P-5: 4.3; P-6: 5.2; P-8: 2.1
| 2010-11-01 | V-1: 308.62; V-3: 308.61; V-4: 309.45; V-5: 310.58; V-6: 308.61; V-7: 309.95; V-8: 307.12; M-1: 312.92; M-1A: 313.53; M-2: 310.5; M-3: 294.53
| 2010-12-01 | P-1: 5.3; P-2: 0.5; P-3: 5.9; P-4: 5.7; P-5: 4.5; P-6: 4.9; P-7: 12.5; P-8: 4.5; P-9: 3.9; P-10: 25
2011 | 2011-01-01 |  | 0.6 |  |  | 1.5 | 1.4 |  | 1.9 |  |  |  | 308.69 | 308.37 | 310.61 | 313.59 | 308.79 | 309.71 | 306.87 |  | 312.47 | 313 | 310.55 | 294.18
| 2011-02-01 | P-5: 1.9; P-6: 1.6; P-8: 2.1
| 2011-03-01 | 4.3 | 0.9 | 5.6 | 6.1 | 1.8 | 1.5 | 5.9 | 2 | 4.2 | 12.9 |  | 308.64 | 308.56 | 310.64 | 313.63 | 308.83 | 309.74 | 306.9 |  | 312.49 | 313.02 | 310.56 | 294.19
| 2011-04-01 | P-5: 2; P-6: 1.9; P-8: 2.5 | 4.5 | 0.3 | 4.4 | 0.7 | 0.73 | 309.82 | 308.77 | 308.63 | 308.6 | 310.45 | 309.63 | 310.25 | 309.74 | 310.18 | 310.41 | 310.24 | 308.76 |  | 306.81 | 308.66 | 285.46 | 307.99
| 2011-05-01 |  | 1.2 |  |  | 1.9 | 1.5 |  | 2.5 |  |  |  | 308.66 | 308.62 | 310.68 | 313.69 | 308.89 | 309.8 | 306.96 |  | 312.55 | 313.09 | 310.62 | 294.3
| 2011-06-01 | P-1: 6; P-3: 5.9; P-4: 5.5; P-5: 1.6; P-6: 1.3; P-7: 5.6; P-8: 1.9; P-9: 3.7; P-10: 10.8
| 2011-07-01 |  | 0.8 |  |  | 2.4 | 2.2 |  | 2.9 |  |  |  | 308.64 | 308.56 | 310.71 | 313.73 | 308.83 | 309.85 | 307.01 |  | 312.61 | 313.16 | 310.71 | 294.38
| 2011-08-01 | P-5: 2.3; P-6: 2.3; P-8: 3
| 2011-09-01 | 1.2 | 0.6 | 3.8 | 4.8 | 1.6 | 0.9 | 4 | 1.4 | 3 | 9.8 |  | 308.63 | 308.61 | 310.66 | 313.67 | 308.88 | 309.78 | 306.94 |  | 312.55 | 313.09 | 310.64 | 294.29 | 4 | 0 | 3.6 | 0.3 | 0.65 | 310.42 | 308.73 | 308.58 | 308.54 | 310.52 | 309.57 | 310.19 | 310.14 | 310.1 | 309.5 | 310.13 | 308.77 |  | 306.79 | 308.63 | 284.42 | 308.05
| 2011-10-01 | P-5: 1.5; P-6: 1; P-8: 1.6
| 2011-11-01 |  | 0.5 |  |  | 1.4 | 0.9 |  | 1.6 |  |  |  | 308.65 | 308.5 | 310.64 | 313.65 | 308.84 | 309.75 | 306.91 |  | 312.52 | 313.06 | 310.62 | 294.24
| 2011-12-01 | P-1: 2; P-3: 3.5; P-4: 4.4; P-5: 0.8; P-6: 0.8; P-7: 3.8; P-8: 1.5; P-9: 3.1; P-10: 10
2012 | 2012-01-01 | P-1: 2.59; P-5: 1.9; P-6: 1.8; P-8: 0.9; V-1: 308.18; V-3: 308.39; V-4: 309.55; V-7: 309.43; V-8: 306.88; M-1: 312.33; M-1A: 312.97; M-2: 310.52; M-3: 294.06
2012-02-01
| 2012-03-01 |  |  | 5.9 | 6.4 |  |  | 6 |  | 4.8 | 13.6 |  | 308.06 | 308.28 | 309.88 |  |  | 309.58 | 306.84 |  | 312.29 | 312.89 | 310.49 | 294.12
| 2012-04-01 | P-1: 4.6; P-5: 2.2; P-6: 2.3; P-8: 2.7 | 4.7 | 0.4 | 4.2 | 0.6 | 0.8 | 310.24 | 308.76 | 308.59 | 308.58 | 310.46 | 309.6 | 310.21 | 310.29 | 310.13 | 310.38 | 310.2 | 308.72 | 19.16 | 306.8 | 308.69 | 285.47 | 308.09
| 2012-05-01 | V-1: 308.34; V-3: 308.48; V-4: 309.73; V-7: 309.65; V-8: 306.92; M-1: 312.38; M-1A: 313; M-2: 310.66; M-3: 294.28
| 2012-06-01 | P-1: 3.5; P-3: 4.6; P-4: 4.9; P-5: 1.9; P-6: 1.6; P-7: 3.3; P-8: 1.3; P-9: 2.9; P-10: 7.6
| 2012-07-01 | V-1: 307.86; V-3: 308.21; V-4: 309.41; V-7: 309.37; V-8: 306.81; M-1: 312.26; M-1A: 312.83; M-2: 310.57; M-3: 294.19
| 2012-08-01 | [23 empty] | 3.8 | 0 | 3.2 | 0.1 | 0.7 | 310.2 | 308.71 | 308.55 | 308.51 | 310.34 | 309.48 | 310.09 | 310.26 | 310.05 | 310.31 | 310.11 | 308.66 | 18.34 | 306.77 | 308.61 | 285.41 | 308.03
| 2012-09-01 | 1.7 |  | 3.9 | 4.1 | 1.4 | 1.3 | 3.1 | 1.7 | 3.5 | 4.8 |  | 307.72 | 307.97 | 309.09 |  |  | 309.06 | 306.74 |  | 312 | 312.57 | 310.5 | 294.18
2012-10-01
| 2012-11-01 | V-1: 307.7; V-3: 307.87; V-4: 308.77; V-7: 308.97; V-8: 306.57; M-1: 311.87; M-1A: 312.25; M-2: 310.22; M-3: 294.26
| 2012-12-01 | P-1: 2; P-3: 5; P-4: 6; P-5: 2; P-6: 2; P-7: 6; P-8: 2; P-9: 4; P-10: 8
2013 | 2013-01-01 | 2.3 |  |  |  | 2.1 | 2.5 |  | 2.2 |  |  |  | 308.17 | 308.3 | 309.35 |  | 308.38 | 309.26 | 306.61 |  | 312.04 | 312.93 | 310 | 294.22
2013-02-01
| 2013-03-01 | 3.1 |  | 5.8 | 5.6 | 2.3 | 3.8 | 12.3 | 2.4 | 4.2 | 14.5 |  | 308.22 | 308.25 | 309.18 |  | 308.12 | 309.52 | 306.74 |  | 312.35 | 312.96 | 309.94 | 294.27
| 2013-04-01 | [23 empty] | 2.1 | 0.2 | 1.9 |  | 0.21
| 2013-05-01 | V-1: 308.18; V-3: 308.14; V-4: 309.1; V-6: 307.7; V-7: 309.33; V-8: 306.87; M-1: 312.29; M-1A: 312.9; M-2: 309.7; M-3: 294.25 | [5 empty] | 309.87 | 308.63 | 308.26 | 308.25 | 309.51 | 308.88 | 309.44 | 309.51 | 309.66 | 309.52 | 309.35 | 308.36 |  | 306.64 | 308.34 |  | 307.77
| 2013-06-01 | P-1: 2; P-3: 4; P-4: 4; P-5: 1.9; P-6: 1.3; P-7: 8; P-8: 1.5; P-9: 3.6; P-10: 17
| 2013-07-01 | V-1: 308.1; V-3: 307.89; V-4: 308.7; V-6: 307.54; V-7: 309.19; V-8: 306.73; M-1: 312.21; M-1A: 312.72; M-2: 309.69; M-3: 294.19
2013-08-01
| 2013-09-01 | 1.1 |  | 2.3 | 3.7 | 2.5 | 4.5 | 11 | 1.2 | 3.1 | 12 |  | 307.94 | 307.39 | 308.34 |  | 307.42 | 308.76 | 306.64 |  | 311.65 | 312.15 | 309.19 | 294.13 | 1.2 | 0.1 | 1 |  | 0.62 | 309.92 | 308.03 | 307.78 | 307.65 |  | 308.42 | 308.94 | 309.09 | 308.85 | 309.05 | 308.87 | 307.86 |  | 306.03 | 307.98 | 284.82
2013-10-01
| 2013-11-01 | V-1: 307.88; V-3: 307.41; V-4: 308.32; V-5: 309.28; V-6: 307.58; V-7: 308.66; V-8: 306.45; M-1: 311.58; M-1A: 311.99; M-2: 309.13; M-3: 293.96 | [6 empty] | 307.93 | 307.7 | 307.65 |  | 308.34 | 308.89 | 309.09 | 308.9 | 309.14 | 308.83 | 307.78 |  | 306.02 | 307.7 | 284.18 | 307.2
| 2013-12-01 | P-1: 1.9; P-3: 3.8; P-4: 4.1; P-5: 2.7; P-6: 4.8; P-7: 12.2; P-8: 2; P-9: 3.5; P-10: 10.6
2014 | 2014-01-01 | 2 |  |  |  | 1.9 | 2.2 |  | 1.9 |  |  |  | 307.93 | 307.47 | 308.35 | 309.23 | 307.61 | 308.66 | 306.51 |  | 311.59 | 311.98 | 309.15 | 294.07
2014-02-01
| 2014-03-01 | 2.1 |  | 3.5 | 4.2 | 1.9 | 2.4 | 4.6 | 1.9 | 3.7 | 8.7 |  | 308.2 | 307.75 | 308.48 | 309.44 | 307.82 | 308.7 | 306.52 |  | 311.82 | 312.16 | 309.44 | 294.25
| 2014-04-01 | [23 empty] | 2.1 | 0.8 | 1.7 | 0 | 0.7 |  |  | 308.25 | 308.2 | 309.52 | 608.87 | 309.41 | 309.49 | 309.3 | 309.55 | 309.33 | 308.34 |  | 306.49 | 308.48 | 284.73 | 308.1
| 2014-05-01 | V-1: 308.43; V-3: 307.91; V-4: 308.59; V-5: 309.51; V-6: 308.03; V-7: 308.74; V-8: 306.53; M-1: 311.97; M-1A: 312.5; M-2: 309.71; M-3: 294.31
| 2014-06-01 | P-1: 1.9; P-3: 3.6; P-4: 3.5; P-5: 1.7; P-6: 1.2; P-7: 4.3; P-8: 1.7; P-9: 3.5; P-10: 5.2
| 2014-07-01 | V-1: 308.34; V-3: 307.87; V-4: 308.5; V-5: 309.45; V-6: 307.8; V-7: 308.69; V-8: 306.5; M-1: 311.78; M-1A: 312.42; M-2: 309.67; M-3: 294.23
| 2014-08-01 | [30 empty] | 307.84 | 307.8 | 309.51 | 308.54 | 308.92 | 309.38 | 308.83 | 309.14 | 308.87 | 307.81 |  | 306.05 | 307.85 | 284.46 | 307.97
| 2014-09-01 | 1.4 |  | 2.8 | 3.2 | 1.7 | 2.2 | 3.9 | 1.6 | 3.3 | 5.8 |  | 307.99 | 307.54 | 308.4 | 309.32 | 307.66 | 308.66 | 306.44 |  | 311.64 | 312.14 | 309.18 | 294.15 | 1.3 | 0.5 | 1.1 | 0 | 0.6
2014-10-01
| 2014-11-01 | V-1: 307.74; V-3: 307.51; V-4: 308.33; V-5: 309.04; V-6: 307.59; V-7: 308.65; V-8: 306.43; M-1: 311.58; M-1A: 311.97; M-2: 309.14; M-3: 294.02
| 2014-12-01 | P-1: 1.7; P-3: 3.1; P-4: 3.6; P-5: 1.8; P-6: 2.3; P-7: 4.2; P-8: 1.9; P-9: 3.4; P-10: 6.1 | [7 empty] | 307.65 | 307.7 | 309.49 | 308.41 | 308.87 | 309.14 | 308.85 | 309.13 | 308.86 | 307.79 |  | 306.03 | 307.66 | 284.38 | 307.7
2005 | PRŮMĚR | 2.2706 | 0.79913 | 4.1688 | 5.3223 | 2.5814 | 2.4401 | 4.8037 | 0.82655 | 3.4044 | 2.9667 |  | 308.3744 | 307.834 | 308.692 | 309.669 | 308.142 | 308.873 | 306.599 | 304.5089 | 311.942 | 312.415 | 309.695 | 294.192 | 1.7312 | 0.1225 | 0.4875 | 0.31 | 0.20714 | [10 empty] | 309.26
2006 |  | 2.634 | 1.2375 | 5.0717 | 6.9433 | 2.9138 | 2.65 | 4.248 | 0.705 | 4.266 | 5.94 |  | 308.3857 | 307.98 | 308.8114 | 309.6943 | 308.5114 | 309.0986 | 306.8814 | 305.195 | 312.2775 | 312.8233 | 309.8525 | 294.3525 | 2.03 | 0.1 | 0.48 | 0.35667 | 0.2 | [10 empty] | 309.47
2007 |  | 2.5975 | 1.5833 | 5.7925 | 6.83 | 2.8591 | 2.6791 | 5.87 | 0.60455 | 4.02 | 5.6 |  | 308.42 | 310.912 | 309.184 | 311.266 | 308.936 | 308.824 | 306.786 | 304.66 | 312.26 | 312.76 | 310.27 | 294.3033 | 2.09 | 0.145 | 0.72 | 0.365 | 0.205 | 310.615 | 308.5367 | 308.47 | 308.3667 | 310.3533 | 309.22 | 309.9233 | 310.07 | 309.7 | 310.0667 | 309.84 | 308.5133 | - | 306.7133 | 308.53 | 284.365 | 308.2133
2008 |  | 2.325 | 0.646 | 3.905 | 3.905 | 2.5245 | 2.3536 | 5.2175 | 0.56273 | 3.695 | 2.3125 |  | 308.44 | 307.816 | 308.764 | 309.748 | 308.138 | 308.9 | 306.588 |  | 311.97 | 312.43 | 309.904 | 294.272 | 2.095 | 0.115 | 0.705 | 0.335 | 0.2 | 310.075 | 308.52 | 308.27 | 308.24 | 309.655 | 309.04 | 309.585 | 309.725 | 309.47 |  | 309.51 | 308.375 | - | 306.545 | 308.455 | 285.62 | 308.15
2009 |  | 1.97 | 0.35273 | 3.5625 | 2.1625 | 2.2145 | 2.15 | 7.3175 | 0.57364 | 3.075 | 5.5125 |  | 308.414 | 307.554 | 308.662 | 309.686 | 307.932 | 308.756 | 306.588 |  | 311.9 | 312.376 | 309.712 | 294.154 | 2.04 | 0.12 | 0.35 | 0.225 | 0.015 | 309.945 | 308.465 | 308.145 | 308.095 | 309.43 | 308.82 | 309.375 | 309.49 | 309.255 | 309.51 | 309.305 | 308.22 |  | 307.28 | 308.255 | 283.83 | 307.84
2010 |  | 5.6 | 0.65 | 6.75 | 6.975 | 4.6167 | 5.5333 | 11.8 | 3.4167 | 4.4 | 20.725 |  | 308.618 | 308.544 | 309.52 | 310.374 | 308.5 | 309.968 | 307.15 |  | 312.696 | 313.276 | 310.432 | 294.498 | 3.905 | 0.315 | 0.56 | 0.285 | 0.025 | 309.92 | 308.725 | 308.445 | 308.41 | 309.965 | 308.72 | 309.24 | 310.01 | 309.715 | 309.765 | 309.71 | 308.55 |  | 306.74 | 308.54 | 285.915 | 308.47
2011 |  | 3.375 | 0.76667 | 4.7 | 5.2 | 1.725 | 1.4417 | 4.825 | 2.075 | 3.5 | 10.875 |  | 308.6517 | 308.5367 | 310.6567 | 313.66 | 308.8433 | 309.7717 | 306.9317 |  | 312.5317 | 313.07 | 310.6167 | 294.2633 | 4.25 | 0.15 | 4 | 0.5 | 0.69 | 310.12 | 308.75 | 308.605 | 308.57 | 310.485 | 309.6 | 310.22 | 309.94 | 310.14 | 309.955 | 310.185 | 308.765 |  | 306.8 | 308.645 | 284.94 | 308.02
2012 |  | 2.878 |  | 4.85 | 5.35 | 1.88 | 1.8 | 4.6 | 1.72 | 3.8 | 8.5 |  | 307.9767 | 308.2 | 309.405 |  |  | 309.3433 | 306.7933 |  | 312.1883 | 312.7517 | 310.4933 | 294.1817 | 4.25 | 0.2 | 3.7 | 0.35 | 0.75 | 310.22 | 308.735 | 308.57 | 308.545 | 310.4 | 309.54 | 310.15 | 310.275 | 310.09 | 310.345 | 310.155 | 308.69 | 18.75 | 306.785 | 308.65 | 285.44 | 308.06
2013 |  | 2.08 |  | 3.975 | 4.35 | 2.3 | 3.38 | 10.875 | 1.86 | 3.6 | 13.525 |  | 308.0817 | 307.8967 | 308.8317 | 309.28 | 307.79 | 309.12 | 306.6733 |  | 312.02 | 312.6083 | 309.6083 | 294.17 | 1.65 | 0.15 | 1.45 |  | 0.415 | 309.895 | 308.1967 | 307.9133 | 307.85 | 309.51 | 308.5467 | 309.09 | 309.23 | 309.1367 | 309.2367 | 309.0167 | 308 |  | 306.23 | 308.0067 | 284.5 | 307.485
;

## přehled (2016)
|  | P-1 | P-2 | P-3 | P-4 | P-5 | P-6 | P-7 | P-8 | P-9 | P-10 | D-1 | V-1 | V-3 | V-4 | V-5 | V-6 | V-7 | V-8 | H-1 | M-1 | M-1A | M-2 | M-3 | přeliv 1 | přeliv 2 | přeliv 3 | přeliv 4 | přeliv 5 | studna č.p. 52 (stará hájovna) | studna č.p. 55 | studna č.p. 22 | studna č.p. 22a | studna č.p. 24 | studna č.p. 18 | studna č.p. 27 | studna č.p. 25 | studna č.p. 6 | studna č.p. 28 | studna č.p. 1 p. Mimra | studna v areálu školy | studna č.p. 23 | studna č.p. 46 | studna č.p. 17 | studna č.p. 38 | studna č.p. 49
2005 | 2005-01-01
| 2005-02-01 | P-1: 2.57; P-2: 0.75; P-3: 4.95; P-4: 9.09; P-5: 3; P-6: 3; P-7: 6.92; P-8: 0.92; P-9: 3.53; P-10: 3.6
| 2005-03-01 | 1.3405 | 0.78459 | 6.5934 | 10.2623 | 3.6916 | 3.3507 | 8.9641 | 1.1754 | 4.1783 | 8.5633 |  |  | 307.71 | 308.62 | 309.76 | 308.12 | 308.67 | 306.61 | 304.46 | 312.04 | 312.36 | 309.71 | 294.33
| 2005-04-01 | 1.9867 | 1.5067 | 3.8333 | 2.3933 | 2.5933 | 2.32 | 4.6267 | 0.69667 | 3 | 0.08 |  | 308.36 | 307.84 | 308.68 | 309.6 | 308.19 | 308.75 | 306.68 | 304.54 | 312.11 | 312.53 | 309.73 | 294.34
| 2005-05-01 | 2.5 | - | 4.12 | 8.75 | 2.32 | 2.37 | 2.93 | 0.69 | 3.92 | 0 |  | 308.37 | 307.84 | 308.68 | 309.64 | 308.16 | 308.83 | 306.65 | 304.63 | 312.08 | 312.55 | 309.69 | 294.29 | 1.96 | 0.14 | 0.46 | 0.24 | 0.32 | 309.96 | 308.58 | 308.25 | 308.22 | 309.48 | 309.09 | 309.42 | 309.49 | 309.28 | 309.47 | 309.27 | 308.34 |  | 306.47 | 309.16 | 285.87
| 2005-06-01 | 1.3 | 0.55 | 2.44 | 4.11 | 1.8 | 1.32 | 1 | 0.27 | 2.2 | 0.09 |  | 308.4 | 307.76 | 308.64 | 309.6 | 308.1 | 308.95 | 306.55 | 304.53 | 311.94 | 312.4 | 309.71 | 294.14 | 1.76 | 0.11 | 0.63 | 0.15 | 0.19
| 2005-07-01 | 3.33 | 1.04 | 5.82 | 9.05 | 3.4 | 3.1 | 7.22 | 0.84 | 4.4 | 7.5 |  | 308.43 | 307.86 | 308.74 | 309.67 | 308.17 | 308.98 | 306.63 | 304.11 | 312.01 | 312.51 | 309.69 | 294.22 | 1.8 | 0.14 | 0.49 | 0.2
| 2005-08-01 | 2.31 | 0.66 | 3.66 | 0.45 | 2.08 | 1.95 | 3.58 | 0.5 | 2.68 | 0.2 |  | 308.39 | 307.87 | 308.76 | 309.7 | 308.17 | 309 | 306.61 |  | 311.96 | 312.48 | 309.68 | 294.11 | 1.49 | 0.12 | 0.51 | 0.17 | 0.13
| 2005-09-01 | 2.38 | 0.74 | 3.4 | 3.68 | 2.14 | 2.07 | 3.01 | 0.47 | 3.49 | 3.92 |  | 308.39 | 307.92 | 308.74 | 309.71 | 308.17 | 308.99 | 306.61 | 304.6 | 311.91 | 312.44 | 309.69 | 294.1 | 1.61 | 0.11 | 0.49 | 0.19 | 0.3
| 2005-10-01 | 2 | 0.5 | 2.82 | 1.36 | 1.92 | 2.31 | 4.76 | 0.72 | 3.22 | 0 |  | 308.38 | 307.86 | 308.73 | 309.7 | 308.14 | 308.9 | 306.57 | 304.61 | 311.81 | 312.33 | 309.7 | 294.05 | 1.65 | 0.15 | 0.37 | 0.41 | 0.15 |  | 308.26 | 308.08 | 308.07 |  |  | 309.34 | 309.48 | 309.2 |  | 309.25 | 308.18 |  | 306.2 | 308.81 | 285.28 | 307.57
| 2005-11-01 | 2.44 | 0.65 | 3.69 | 2.73 | 2.54 | 2.05 | 4.53 | 2 | 3.22 | 2.86 |  | 308.33 | 307.84 | 308.68 | 309.66 | 308.09 | 308.85 | 306.55 | 304.55 | 311.79 | 312.29 | 309.68 | 294.15 | 1.85 | 0.1 | 0.39 | 0.54 | 0.19
| 2005-12-01 | 2.82 | 0.81 | 4.53 | 6.67 | 2.91 | 3 | 5.3 | 0.81 | 3.61 | 5.82 |  | 308.32 | 307.84 | 308.65 | 309.65 | 308.11 | 308.81 | 306.53 | 304.55 | 311.77 | 312.26 | 309.67 | 294.19 | 1.73 | 0.11 | 0.56 | 0.58 | 0.17
2006 | 2006-01-01 | V-1: 308.35; V-4: 307.84; V-5: 308.72; V-6: 309.65; V-7: 308.15; V-8: 308.96; H-1: 306.6; M-1: 311.97; M-1A: 312.49; M-2: 309.68; M-3: 294.29 | 1.73 | 0.1 | - | 0.18 | -
| 2006-02-01 | M-1: 311.91; M-1A: 312.41; M-2: 309.59; M-3: 294.25
| 2006-03-01 | V-1: 307.81; V-3: 307.28; V-4: 308.25; V-5: 309.12; V-6: 307.65; V-7: 308.5; V-8: 306.05; M-1: 311.47; M-1A: 312.01; M-2: 309.13; M-3: 293.86
| 2006-04-01 | 2.43 | 1 | 4.53 | 10 | 3 |  | 5 | 0.79 | 3.93 | 5.67 |  | 308.52 | 307.89 | 308.72 | 309.34 | 308.24 | 308.87 | 306.51 | 304.66 | 312.24 | 312.9 | 309.72 | 294.53 | 2.05 | 0.1 | 0.65 | 0.41 | 0.3 | 310.04 | 308.68 | 308.34 | 308.27 | 309.5 |  | 309.44 | 309.53 | 309.29 | 309.56 | 309.31 | 308.41 |  | 306.7 | 309.48 | 286.2 | 308.43
| 2006-05-01 | 2.95 |  | 4 | 7.33 | 3.11 | 3.41 | 3.83 | 0.43 | 3.22 | 5 |  | 308.54 | 307.97 | 308.87 | 309.75 | 308.34 | 309.18 | 306.37 |  | 312.42 | 313.07 | 309.76 | 294.54
| 2006-06-01 | P-2: 1; P-5: 2.2; P-6: 1.98; P-8: 0.44; M-1: 312.52; M-1A: 313.15; M-2: 309.81; M-3: 294.51
| 2006-07-01 | 2 |  | 4.4 | 4.29 | 2.25 | 2.37 | 2.57 | 0.41 | 3.34 | 5.15 |  | 308.49 | 308.16 | 309.2 | 310.1 | 308.51 | 309.41 | 306.97 |  | 312.56 | 313.12 | 309.9 | 294.34
| 2006-08-01 | P-2: 0.75; P-5: 2.09; P-6: 2.31; P-8: 0.39; M-1: 311.71; M-1A: 312.29; M-2: 309.8; M-3: 294.41
| 2006-09-01 | 2.25 |  | 4.76 | 7.22 | 2.37 | 2.31 | 6 | 0.46 | 4.19 | 5.67 |  | 308.55 | 308.29 | 309.37 | 310.35 | 308.6 | 309.79 | 306.37 | 304.54 | 312.72 | 313.24 | 310.09 | 294.38 | 2.31 | 0.1 | 0.31 | 0.48 | 0.1 | 310.45 | 308.61 | 308.1 | 308.34 | 309.83 | 309.12 | 309.71 | 309.35 | 309.58 | 309.86 | 309.63 | 308.46 |  | 306.71 | 309.23 | 285.93 | 308.42
| 2006-10-01 | P-3: 3.22; P-4: 2.82; P-6: 0.59; M-1: 312.67; M-1A: 313.12; M-2: 310.19; M-3: 294.32
| 2006-11-01 | 3.54 |  | 9.52 | 10 | 4.19 | 4.4 | 3.84 | 1.57 | 6.65 | 8.21 |  | 308.44 | 308.29 | 309.43 | 310.48 | 308.59 | 309.79 | 306.94 | 304.98 | 312.59 | 313.06 | 310.27 | 294.41
| 2006-12-01 | P-2: 2.2; P-5: 4.1; P-6: 3.83; P-8: 1.15; M-1: 312.55; M-1A: 313.02; M-2: 310.29; M-3: 294.39
2007 | 2007-01-01
| 2007-02-01 | P-2: 1.58; P-5: 3.75; P-6: 3.75; P-8: 0.59; M-1: 312.52; M-1A: 313.08; M-2: 310.32; M-3: 294.45
| 2007-03-01 | 3.53 | 2.31 | 7.5 | 10 | 4 | 3.75 | 4.29 | 1.36 | 5 | 10 |  | 308.51 | 311.7 | 309.28 | 311.64 | 309.14 | 308.84 | 306.93 |  | 311.73 | 312.31 | 310.35 | 294.51
| 2007-04-01 | P-2: 0.86; P-5: 2.73; P-6: 2.73; P-8: 0.63; H-1: 304.66 | 1.87 | 0.15 | 0.84 | 0.41 | 0.26 | 310.66 | 308.59 | 308.47 | 308.42 | 310.07 |  | 309.95 | 310.1 | 309.54 | 310.08 | 309.86 | 308.56 |  | 306.79 | 308.63 | 285.53 | 308.52
| 2007-05-01 |  |  |  |  | 2.31 | 2.22 |  | 0.46 |  |  |  | 308.48 | 311.66 | 309.24 | 311.57 | 309.19 | 308.77 | 306.86 |  | 312.52 | 313.04 | 310.3 | 294.37
| 2007-06-01 | P-1: 2.5; P-3: 4; P-4: 5.45; P-5: 2.14; P-6: 2.31; P-7: 4.62; P-8: 0.37; P-9: 3.33; P-10: 4
| 2007-07-01 |  |  |  |  | 2.14 | 2 |  | 0.34 |  |  |  | 308.43 | 311.62 | 309.2 | 311.51 | 309.12 | 308.68 | 306.77 |  | 312.42 | 312.93 | 310.29 | 294.18
| 2007-08-01 | P-5: 2.22; P-6: 1.67; P-8: 0.32
| 2007-09-01 | 2.22 |  | 5 | 4.62 | 2.61 | 2.31 | 6 | 0.43 | 3.75 | 2.4 |  | 308.36 | 311.54 | 309.12 | 311.43 | 308.93 | 308.61 | 306.7 |  | 312.26 | 312.72 | 310.24 | 294.15 | 2.31 | 0.14 | 0.6 | 0.32 | 0.15
| 2007-10-01 | P-5: 2.76; P-6: 2.51; P-8: 0.53 | [5 empty] | 310.57 | 308.43 |  | 308.26 | 310.92 | 309.22 | 309.87 | 310.01 | 309.75 | 310.04 | 309.8 | 308.42 |  | 306.56 | 308.33 | 283.2 | 307.6
| 2007-11-01 |  |  |  |  | 3.26 | 2.89 |  | 0.62 |  |  |  | 308.32 | 308.04 | 309.08 | 310.18 | 308.3 | 309.22 | 306.67 |  | 312.11 | 312.48 | 310.12 | 294.16
| 2007-12-01 | P-1: 2.14; P-3: 6.67; P-4: 7.25; P-5: 3.53; P-6: 3.33; P-7: 8.57; P-8: 1; P-9: 4; P-10: 6 | [6 empty] | 308.59 | 308.47 | 308.42 | 310.07 |  | 309.95 | 310.1 | 309.81 | 310.08 | 309.86 | 308.56 |  | 306.79 | 308.63 |  | 308.52
2008 | 2008-01-01
| 2008-02-01 | P-2: 1; P-5: 2.73; P-6: 2.5; P-8: 0.46
| 2008-03-01 | 2.73 |  | 4.62 | 6.67 | 3.16 | 3.33 | 7.5 | 0.94 | 4.29 | 5 |  | 308.51 | 307.9 | 308.79 | 309.85 | 308.21 | 308.87 | 306.62 |  | 311.97 | 312.44 | 310.05 | 294.36
| 2008-04-01 | P-2: 1.5; P-5: 3.53; P-6: 3.16; P-8: 1.25 | 2.19 | 0.14 | 0.91 | 0.35 | 0.35 | 310.23 | 308.55 | 308.38 | 308.35 | 309.78 | 309.12 | 309.68 | 309.82 | 309.57 |  | 309.61 | 308.48 |  | 306.8 | 308.64 | 286.04 | 308.7
| 2008-05-01 |  | 0.63 |  |  | 2.73 | 2.5 |  | 0.58 |  |  |  | 308.47 | 307.92 | 308.74 | 309.75 | 308.19 | 308.8 | 306.62 |  | 312.05 | 312.56 | 309.97 | 294.36
| 2008-06-01 | P-1: 2.31; P-2: 0.63; P-3: 4; P-4: 3.33; P-5: 2.4; P-6: 2.31; P-7: 4.62; P-8: 0.48; P-9: 4; P-10: 0
| 2008-07-01 |  | 0.56 |  |  | 2.22 | 2.22 |  | 0.4 |  |  |  | 308.5 | 307.9 | 308.77 | 309.82 | 308.16 | 308.95 | 306.66 |  | 312.03 | 312.51 | 309.88 | 294.34
| 2008-08-01 | P-2: 0.4; P-5: 1.68; P-6: 1.65; P-8: 0.28
| 2008-09-01 | 1.76 | 0.38 | 3 | 1 | 1.88 | 1.46 | 3.75 | 0.31 | 3.16 | 1.94 |  | 308.26 | 307.54 | 308.77 | 309.53 | 308.04 | 308.94 | 306.48 |  | 311.94 | 312.38 | 309.83 | 294.12 | 2 | 0.09 | 0.5 | 0.32 | 0.05 | 309.92 | 308.49 | 308.16 | 308.13 | 309.53 | 308.96 | 309.49 | 309.63 | 309.37 |  | 309.41 | 308.27 | 0.15 | 306.29 | 308.27 | 285.2 | 307.6
| 2008-10-01 | P-2: 0.33; P-5: 2.31; P-6: 2.31; P-8: 0.41
| 2008-11-01 |  | 0.4 |  |  | 2.4 | 2.14 |  | 0.48 |  |  |  | 308.46 | 307.82 | 308.75 | 309.79 | 308.09 | 308.94 | 306.56 |  | 311.86 | 312.26 | 309.79 | 294.18
| 2008-12-01 | P-1: 2.5; P-2: 0.63; P-3: 4; P-4: 3.16; P-5: 2.73; P-6: 2.31; P-7: 5; P-8: 0.6; P-9: 3.33; P-10: 2.31
2009 | 2009-01-01
| 2009-02-01 | P-2: 0.35; P-5: 2.5; P-6: 2.2; P-8: 0.55
| 2009-03-01 | 2.25 | 0.45 | 5.2 | 3.15 | 2.25 | 2 | 10.5 | 0.95 | 3.35 | 15 |  | 308.43 | 307.68 | 308.6 | 309.81 | 308.11 | 308.83 | 306.59 |  | 311.97 | 312.48 | 309.98 | 294.29
| 2009-04-01 | P-2: 0.4; P-5: 2.5; P-6: 2.6; P-8: 0.85 | 2.06 | 0.12 | 0.32 | 0.26 | 0.02
| 2009-05-01 |  | 0.35 |  |  | 2 | 2.25 |  | 0.45 |  |  |  | 308.52 | 307.83 | 308.84 | 309.73 | 307.92 | 308.74 | 306.69 |  | 311.97 | 312.5 | 309.67 | 294.24 | [5 empty] | 309.92 | 308.5 | 308.2 | 308.15 | 309.44 | 308.83 | 309.37 | 309.47 | 309.26 | 309.49 | 309.3 | 308.26 |  | 308.17 | 308.3 | 284.24 | 308.08
| 2009-06-01 | P-1: 1.7; P-2: 0.3; P-3: 2.7; P-4: 1.75; P-5: 2.25; P-6: 2.2; P-7: 6.5; P-8: 0.47; P-9: 2.5; P-10: 2.7
| 2009-07-01 |  | 0.35 |  |  | 2.15 | 2.1 |  | 0.45 |  |  |  | 308.4 | 307.56 | 308.69 | 309.68 | 307.9 | 308.76 | 306.64 |  | 311.92 | 312.4 | 309.69 | 294.09
| 2009-08-01 | P-2: 0.25; P-5: 2; P-6: 1.9; P-8: 0.45
| 2009-09-01 | 1.85 | 0.28 | 3 | 1.8 | 2.11 | 2.05 | 6.27 | 0.43 | 3.1 | 2 |  | 308.37 | 307.41 | 308.64 | 309.63 | 307.89 | 308.74 | 306.55 |  | 311.87 | 312.3 | 309.59 | 294.09 | 2.02 | 0.12 | 0.38 | 0.19 | 0.01 | 309.97 | 308.43 | 308.09 | 308.04 | 309.42 | 308.81 | 309.38 | 309.51 | 309.25 | 309.53 | 309.31 | 308.18 |  | 306.39 | 308.21 | 283.42 | 307.6
| 2009-10-01 | P-2: 0.3; P-5: 2.15; P-6: 2.1; P-8: 0.5
| 2009-11-01 |  | 0.4 |  |  | 2.25 | 2.15 |  | 0.66 |  |  |  | 308.35 | 307.29 | 308.54 | 309.58 | 307.84 | 308.71 | 306.47 |  | 311.77 | 312.2 | 309.63 | 294.06
| 2009-12-01 | P-1: 2.08; P-2: 0.45; P-3: 3.35; P-4: 1.95; P-5: 2.2; P-6: 2.1; P-7: 6; P-8: 0.55; P-9: 3.35; P-10: 2.35
2010 | 2010-02-01 | P-2: 0.4; P-5: 3.8; P-6: 4.1; P-8: 1.8
| 2010-03-01 | 2.8 |  | 5.4 | 4.7 |  |  | 10.9 |  | 4.1 | 16.5 |  | 308.56 | 308.37 | 309.54 | 309.96 | 308.26 | 309.99 | 307.17 |  | 312.31 | 313.05 | 310.4 | 294.56
| 2010-04-01 | P-2: 0.4; P-5: 4; P-6: 4.7; P-8: 3.6 | 3.01 | 0.23 | 0.37 | 0.28 | 0.02
| 2010-05-01 | V-1: 308.59; V-3: 308.56; V-4: 309.6; V-5: 310.03; V-6: 308.48; V-7: 309.97; V-8: 307.15; M-1: 312.36; M-1A: 312.88; M-2: 310.46; M-3: 294.51 | [5 empty] | 309.42 | 308.67 | 308.34 | 308.29 | 309.79 | 309.02 | 308.5 | 309.73 | 309.49 | 309.71 | 309.45 | 308.49 |  | 306.71 | 308.52 | 285.91 | 308.64
| 2010-06-01 | P-1: 7.8; P-2: 1.2; P-3: 8.7; P-4: 9.5; P-5: 6.2; P-6: 8; P-7: 14.2; P-8: 5.3; P-9: 5.5; P-10: 28.9
| 2010-07-01 | V-1: 308.67; V-3: 308.62; V-4: 309.67; V-5: 310.77; V-6: 308.76; V-7: 310.04; V-8: 307.18; M-1: 313.02; M-1A: 313.57; M-2: 310.51; M-3: 294.7
| 2010-08-01 | P-2: 0.8; P-5: 4.9; P-6: 6.3; P-8: 3.2
| 2010-09-01 | 6.5 |  | 7 | 8 |  |  | 9.6 |  | 4.1 | 12.5 |  | 308.65 | 308.56 | 309.34 | 310.53 | 308.39 | 309.89 | 307.13 |  | 312.87 | 313.35 | 310.29 | 294.19 | 4.8 | 0.4 | 0.75 | 0.29 | 0.03 | 310.42 | 308.78 | 308.55 | 308.53 | 310.14 | 308.42 | 309.98 | 310.29 | 309.94 | 309.82 | 309.97 | 308.61 |  | 306.77 | 308.56 | 285.92 | 308.3
| 2010-10-01 | P-2: 0.6; P-5: 4.3; P-6: 5.2; P-8: 2.1
| 2010-11-01 | V-1: 308.62; V-3: 308.61; V-4: 309.45; V-5: 310.58; V-6: 308.61; V-7: 309.95; V-8: 307.12; M-1: 312.92; M-1A: 313.53; M-2: 310.5; M-3: 294.53
| 2010-12-01 | P-1: 5.3; P-2: 0.5; P-3: 5.9; P-4: 5.7; P-5: 4.5; P-6: 4.9; P-7: 12.5; P-8: 4.5; P-9: 3.9; P-10: 25
2011 | 2011-01-01 |  | 0.6 |  |  | 1.5 | 1.4 |  | 1.9 |  |  |  | 308.69 | 308.37 | 310.61 | 313.59 | 308.79 | 309.71 | 306.87 |  | 312.47 | 313 | 310.55 | 294.18
| 2011-02-01 | P-5: 1.9; P-6: 1.6; P-8: 2.1
| 2011-03-01 | 4.3 | 0.9 | 5.6 | 6.1 | 1.8 | 1.5 | 5.9 | 2 | 4.2 | 12.9 |  | 308.64 | 308.56 | 310.64 | 313.63 | 308.83 | 309.74 | 306.9 |  | 312.49 | 313.02 | 310.56 | 294.19
| 2011-04-01 | P-5: 2; P-6: 1.9; P-8: 2.5 | 4.5 | 0.3 | 4.4 | 0.7 | 0.73 | 309.82 | 308.77 | 308.63 | 308.6 | 310.45 | 309.63 | 310.25 | 309.74 | 310.18 | 310.41 | 310.24 | 308.76 |  | 306.81 | 308.66 | 285.46 | 307.99
| 2011-05-01 |  | 1.2 |  |  | 1.9 | 1.5 |  | 2.5 |  |  |  | 308.66 | 308.62 | 310.68 | 313.69 | 308.89 | 309.8 | 306.96 |  | 312.55 | 313.09 | 310.62 | 294.3
| 2011-06-01 | P-1: 6; P-3: 5.9; P-4: 5.5; P-5: 1.6; P-6: 1.3; P-7: 5.6; P-8: 1.9; P-9: 3.7; P-10: 10.8
| 2011-07-01 |  | 0.8 |  |  | 2.4 | 2.2 |  | 2.9 |  |  |  | 308.64 | 308.56 | 310.71 | 313.73 | 308.83 | 309.85 | 307.01 |  | 312.61 | 313.16 | 310.71 | 294.38
| 2011-08-01 | P-5: 2.3; P-6: 2.3; P-8: 3
| 2011-09-01 | 1.2 | 0.6 | 3.8 | 4.8 | 1.6 | 0.9 | 4 | 1.4 | 3 | 9.8 |  | 308.63 | 308.61 | 310.66 | 313.67 | 308.88 | 309.78 | 306.94 |  | 312.55 | 313.09 | 310.64 | 294.29 | 4 | 0 | 3.6 | 0.3 | 0.65 | 310.42 | 308.73 | 308.58 | 308.54 | 310.52 | 309.57 | 310.19 | 310.14 | 310.1 | 309.5 | 310.13 | 308.77 |  | 306.79 | 308.63 | 284.42 | 308.05
| 2011-10-01 | P-5: 1.5; P-6: 1; P-8: 1.6
| 2011-11-01 |  | 0.5 |  |  | 1.4 | 0.9 |  | 1.6 |  |  |  | 308.65 | 308.5 | 310.64 | 313.65 | 308.84 | 309.75 | 306.91 |  | 312.52 | 313.06 | 310.62 | 294.24
| 2011-12-01 | P-1: 2; P-3: 3.5; P-4: 4.4; P-5: 0.8; P-6: 0.8; P-7: 3.8; P-8: 1.5; P-9: 3.1; P-10: 10
2012 | 2012-01-01 | P-1: 2.59; P-5: 1.9; P-6: 1.8; P-8: 0.9; V-1: 308.18; V-3: 308.39; V-4: 309.55; V-7: 309.43; V-8: 306.88; M-1: 312.33; M-1A: 312.97; M-2: 310.52; M-3: 294.06
2012-02-01
| 2012-03-01 |  |  | 5.9 | 6.4 |  |  | 6 |  | 4.8 | 13.6 |  | 308.06 | 308.28 | 309.88 |  |  | 309.58 | 306.84 |  | 312.29 | 312.89 | 310.49 | 294.12
| 2012-04-01 | P-1: 4.6; P-5: 2.2; P-6: 2.3; P-8: 2.7 | 4.7 | 0.4 | 4.2 | 0.6 | 0.8 | 310.24 | 308.76 | 308.59 | 308.58 | 310.46 | 309.6 | 310.21 | 310.29 | 310.13 | 310.38 | 310.2 | 308.72 | 19.16 | 306.8 | 308.69 | 285.47 | 308.09
| 2012-05-01 | V-1: 308.34; V-3: 308.48; V-4: 309.73; V-7: 309.65; V-8: 306.92; M-1: 312.38; M-1A: 313; M-2: 310.66; M-3: 294.28
| 2012-06-01 | P-1: 3.5; P-3: 4.6; P-4: 4.9; P-5: 1.9; P-6: 1.6; P-7: 3.3; P-8: 1.3; P-9: 2.9; P-10: 7.6
| 2012-07-01 | V-1: 307.86; V-3: 308.21; V-4: 309.41; V-7: 309.37; V-8: 306.81; M-1: 312.26; M-1A: 312.83; M-2: 310.57; M-3: 294.19
| 2012-08-01 | [23 empty] | 3.8 | 0 | 3.2 | 0.1 | 0.7 | 310.2 | 308.71 | 308.55 | 308.51 | 310.34 | 309.48 | 310.09 | 310.26 | 310.05 | 310.31 | 310.11 | 308.66 | 18.34 | 306.77 | 308.61 | 285.41 | 308.03
| 2012-09-01 | 1.7 |  | 3.9 | 4.1 | 1.4 | 1.3 | 3.1 | 1.7 | 3.5 | 4.8 |  | 307.72 | 307.97 | 309.09 |  |  | 309.06 | 306.74 |  | 312 | 312.57 | 310.5 | 294.18
2012-10-01
| 2012-11-01 | V-1: 307.7; V-3: 307.87; V-4: 308.77; V-7: 308.97; V-8: 306.57; M-1: 311.87; M-1A: 312.25; M-2: 310.22; M-3: 294.26
| 2012-12-01 | P-1: 2; P-3: 5; P-4: 6; P-5: 2; P-6: 2; P-7: 6; P-8: 2; P-9: 4; P-10: 8
2013 | 2013-01-01 | 2.3 |  |  |  | 2.1 | 2.5 |  | 2.2 |  |  |  | 308.17 | 308.3 | 309.35 |  | 308.38 | 309.26 | 306.61 |  | 312.04 | 312.93 | 310 | 294.22
2013-02-01
| 2013-03-01 | 3.1 |  | 5.8 | 5.6 | 2.3 | 3.8 | 12.3 | 2.4 | 4.2 | 14.5 |  | 308.22 | 308.25 | 309.18 |  | 308.12 | 309.52 | 306.74 |  | 312.35 | 312.96 | 309.94 | 294.27
| 2013-04-01 | [23 empty] | 2.1 | 0.2 | 1.9 | 0 | 0.21
| 2013-05-01 | V-1: 308.18; V-3: 308.14; V-4: 309.1; V-6: 307.7; V-7: 309.33; V-8: 306.87; M-1: 312.29; M-1A: 312.9; M-2: 309.7; M-3: 294.25 | [5 empty] | 309.87 | 308.63 | 308.26 | 308.25 | 309.51 | 308.88 | 309.44 | 309.51 | 309.66 | 309.52 | 309.35 | 308.36 |  | 306.64 | 308.34 |  | 307.77
| 2013-06-01 | P-1: 2; P-3: 4; P-4: 4; P-5: 1.9; P-6: 1.3; P-7: 8; P-8: 1.5; P-9: 3.6; P-10: 17
| 2013-07-01 | V-1: 308.1; V-3: 307.89; V-4: 308.7; V-6: 307.54; V-7: 309.19; V-8: 306.73; M-1: 312.21; M-1A: 312.72; M-2: 309.69; M-3: 294.19
2013-08-01
| 2013-09-01 | 1.1 |  | 2.3 | 3.7 | 2.5 | 4.5 | 11 | 1.2 | 3.1 | 12 |  | 307.94 | 307.39 | 308.34 |  | 307.42 | 308.76 | 306.64 |  | 311.65 | 312.15 | 309.19 | 294.13 | 1.2 | 0.1 | 1 | 0 | 0.62 | 309.92 | 308.03 | 307.78 | 307.65 |  | 308.42 | 308.94 | 309.09 | 308.85 | 309.05 | 308.87 | 307.86 |  | 306.03 | 307.98 | 284.82
2013-10-01
| 2013-11-01 | V-1: 307.88; V-3: 307.41; V-4: 308.32; V-5: 309.28; V-6: 307.58; V-7: 308.66; V-8: 306.45; M-1: 311.58; M-1A: 311.99; M-2: 309.13; M-3: 293.96 | [6 empty] | 307.93 | 307.7 | 307.65 |  | 308.34 | 308.89 | 309.09 | 308.9 | 309.14 | 308.83 | 307.78 |  | 306.02 | 307.7 | 284.18 | 307.2
| 2013-12-01 | P-1: 1.9; P-3: 3.8; P-4: 4.1; P-5: 2.7; P-6: 4.8; P-7: 12.2; P-8: 2; P-9: 3.5; P-10: 10.6
2014 | 2014-01-01 | 2 |  |  |  | 1.9 | 2.2 |  | 1.9 |  |  |  | 307.93 | 307.47 | 308.35 | 309.23 | 307.61 | 308.66 | 306.51 |  | 311.59 | 311.98 | 309.15 | 294.07
2014-02-01
| 2014-03-01 | 2.1 |  | 3.5 | 4.2 | 1.9 | 2.4 | 4.6 | 1.9 | 3.7 | 8.7 |  | 308.2 | 307.75 | 308.48 | 309.44 | 307.82 | 308.7 | 306.52 |  | 311.82 | 312.16 | 309.44 | 294.25
| 2014-04-01 | [23 empty] | 2.1 | 0.18 | 1.7 | 0 | 0.7 |  |  | 308.25 | 308.2 | 309.52 | 308.87 | 309.41 | 309.49 | 309.3 | 309.55 | 309.33 | 308.34 |  | 306.49 | 308.48 | 284.73 | 308.1
| 2014-05-01 | V-1: 308.43; V-3: 307.91; V-4: 308.59; V-5: 309.51; V-6: 308.03; V-7: 308.74; V-8: 306.53; M-1: 311.97; M-1A: 312.5; M-2: 309.71; M-3: 294.31
| 2014-06-01 | P-1: 1.9; P-3: 3.6; P-4: 3.5; P-5: 1.7; P-6: 1.2; P-7: 4.3; P-8: 1.7; P-9: 3.5; P-10: 5.2
| 2014-07-01 | V-1: 308.34; V-3: 307.87; V-4: 308.5; V-5: 309.45; V-6: 307.8; V-7: 308.69; V-8: 306.5; M-1: 311.78; M-1A: 312.42; M-2: 309.67; M-3: 294.23
| 2014-08-01 | [30 empty] | 307.84 | 307.8 | 309.51 | 308.54 | 308.92 | 309.38 | 308.83 | 309.14 | 308.87 | 307.81 |  | 306.05 | 307.85 | 284.46 | 307.97
| 2014-09-01 | 1.4 |  | 2.8 | 3.2 | 1.7 | 2.2 | 3.9 | 1.6 | 3.3 | 5.8 |  | 307.99 | 307.54 | 308.4 | 309.32 | 307.66 | 308.66 | 306.44 |  | 311.64 | 312.14 | 309.18 | 294.15 | 1.3 | 0.15 | 1.1 | 0 | 0.6
2014-10-01
| 2014-11-01 | V-1: 307.74; V-3: 307.51; V-4: 308.33; V-5: 309.04; V-6: 307.59; V-7: 308.65; V-8: 306.43; M-1: 311.58; M-1A: 311.97; M-2: 309.14; M-3: 294.02
| 2014-12-01 | P-1: 1.7; P-3: 3.1; P-4: 3.6; P-5: 1.8; P-6: 2.3; P-7: 4.2; P-8: 1.9; P-9: 3.4; P-10: 6.1 | [7 empty] | 307.65 | 307.7 | 309.49 | 308.41 | 308.87 | 309.14 | 308.85 | 309.13 | 308.86 | 307.79 |  | 306.03 | 307.66 | 284.38 | 307.7
2015 | 2015-01-01 | 1.6 |  | 2.7 | 2.2 | 1.6 | 2.1 | 4.6 | 1.5 | 2.8 | 4.5 |  | 308.06 | 307.66 | 308.31 | 309.12 | 307.63 | 308.66 | 306.34 |  | 311.69 | 312.04 | 309.26 | 294.13
2015-02-01
| 2015-03-01 | 1.46 |  | 2.55 | 1.8 | 1.45 | 2.1 | 5 | 1.4 | 2 | 3.7 |  | 308.34 | 307.79 | 308.34 | 309.23 | 307.89 | 308.67 | 306.38 |  | 311.8 | 312.2 | 309.51 | 294.29 | 2 | 0.15 | 0.7 | 0 | 0.25 | 309.47 | 308.24 |  |  |  | 308.69 | 309.14 |  | 308.83 |  | 309.13 | 308.21 | 19.25 | 306.11 |  | 285.72 | 307.77
2015-04-01
| 2015-05-01 | V-1: 308.36; V-3: 307.71; V-4: 308.33; V-5: 309.22; V-6: 307.42; V-7: 308.69; V-8: 306.36; M-1: 311.78; M-1A: 312.17; M-2: 309.48; M-3: 294.15
| 2015-06-01 | P-1: 1.4; P-3: 2.6; P-4: 1.5; P-5: 1.5; P-6: 1.9; P-7: 4.8; P-8: 1.4; P-9: 2.1; P-10: 3.1
| 2015-07-01 | V-1: 308.4; V-3: 307.65; V-4: 308.29; V-5: 309.2; V-6: 307.01; V-7: 308.68; V-8: 306.32; M-1: 311.74; M-1A: 312.16; M-2: 309.41; M-3: 294.02
| 2015-08-01 | [28 empty] | 309.31 | 308.21 | 307.95 | 307.92 | 309.21 | 308.55 | 309.12 | 309.3 | 308.8 | 309.23 | 309.04 | 307.96 |  | 305.98 | 307.7 |  | 307.56
| 2015-09-01 | 1.2 |  | 2.4 | 1.1 | 1.3 | 1.7 | 4.5 | 1.3 | 1.9 | 2.5 |  | 308.39 | 307.58 | 308.26 | 309.17 | 306.58 | 308.65 | 306.28 |  | 311.7 | 312.13 | 309.39 | 293.93 | 1.1 | 0.1 | 0.45 | 0 | 0.15
2015-10-01
| 2015-11-01 | V-1: 308.13; V-3: 307.56; V-4: 308.25; V-5: 309.14; V-6: 306.44; V-7: 308.63; V-8: 306.27; M-1: 311.62; M-1A: 312.06; M-2: 309.06; M-3: 293.91
| 2015-12-01 | P-1: 1.2; P-3: 2.2; P-4: 0.9; P-5: 1.1; P-6: 1.6; P-7: 4.4; P-8: 1.1; P-9: 1.5; P-10: 1.9 | [5 empty] | 309.26 | 308.15 | 307.79 | 307.85 | 309.16 | 308.47 |  | 309.05 | 308.79 | 309.17 |  | 307.71 | 19.67 | 305.93 | 307.42 | 283.26 | 307.49
2016 | 2016-01-01
2016-02-01
| 2016-03-01 | 1.3 |  | 3.5 | 3.4 | 1.6 | 2.5 | 5.6 | 1.8 | 2.8 | 4.3 |  | 308.34 | 307.53 | 308.59 | 308.95 |  | 308.65 | 306.54 |  | 311.95 | 312.64 | 309.6 | 294.35
| 2016-04-01 | [23 empty] | 1.5 | 0.22 | 0.55 | 0 | 0.3 | 309.62 | 308.25 | 307.99 | 307.95 | 309.25 | 308.69 | 309.14 |  | 308.83 |  | 309.13 | 308.15 |  | 306.01 | 307.86 | 284.72 | 307.8
| 2016-05-01 | 1.9 |  | 2.4 | 2.5 | 1.6 | 3.3 | 6.1 | 1.5 | 2.5 | 3.1 |  | 308.47 | 307.48 | 308.49 | 308.43 |  | 308.65 | 306.4 |  | 311.87 | 312.4 | 309.37 | 294.24
2016-06-01
| 2016-07-01 | 1.1 |  | 2.2 | 1.9 | 1.5 | 2.2 | 4.3 | 1.4 | 2.1 | 3 |  | 308.42 | 307.4 | 308.45 | 308.4 |  | 308.65 | 306.37 |  | 311.84 | 312.34 | 309.31 | 294.12 | [5 empty] | 309.43 | 308.22 | 307.95 | 307.91 | 309.19 | 308.55 | 309.06 | 309.31 | 308.78 | 309.21 | 309 | 308.02 |  | 305.96 | 307.8 | 284.37 | 307.6
2016-08-01
| 2016-09-01 | 0.8 |  | 2 | 1.4 | 1.1 | 1.3 | 3.9 | 1 | 1.9 | 2.5 |  | 308.3 | 307.37 | 308.39 | 308.27 |  | 308.65 | 306.33 |  | 311.72 | 312.23 | 309.06 | 293.97 | 1.3 | 0.1 | 0.32 | 0 | 0.1
| 2016-10-01 | [28 empty] | 309.27 | 308.18 | 307.89 | 307.85 |  | 308.48 | 309.04 | 309.2 | 308.82 |  | 308.96 | 307.97 |  | 305.76 | 307.7 | 282.77 | 307.11
| 2016-11-01 | V-1: 308.22; V-3: 307.38; V-4: 308.35; V-5: 308.31; V-7: 308.65; V-8: 306.34; M-1: 311.81; M-1A: 312.28; M-2: 309.29; M-3: 294.01
| 2016-12-01 | P-1: 1.4; P-3: 2.5; P-4: 2.3; P-5: 1.3; P-6: 1.9; P-7: 4.9; P-8: 1.6; P-9: 2.1; P-10: 2.6
2005 | PRŮMĚR | 2.2706 | 0.79913 | 4.1688 | 5.3223 | 2.5814 | 2.4401 | 4.8037 | 0.82655 | 3.4044 | 2.9667 |  | 308.3744 | 307.834 | 308.692 | 309.669 | 308.142 | 308.873 | 306.599 | 304.5089 | 311.942 | 312.415 | 309.695 | 294.192 | 1.7312 | 0.1225 | 0.4875 | 0.31 | 0.20714 | [10 empty] | 309.26
2006 |  | 2.634 | 1.2375 | 5.0717 | 6.9433 | 2.9138 | 2.65 | 4.248 | 0.705 | 4.266 | 5.94 |  | 308.3857 | 307.98 | 308.8114 | 309.6943 | 308.5114 | 309.0986 | 306.8814 | 305.195 | 312.2775 | 312.8233 | 309.8525 | 294.3525 | 2.03 | 0.1 | 0.48 | 0.35667 | 0.2 | [10 empty] | 309.47
2007 |  | 2.5975 | 1.5833 | 5.7925 | 6.83 | 2.8591 | 2.6791 | 5.87 | 0.60455 | 4.02 | 5.6 |  | 308.42 | 310.912 | 309.184 | 311.266 | 308.936 | 308.824 | 306.786 | 304.66 | 312.26 | 312.76 | 310.27 | 294.3033 | 2.09 | 0.145 | 0.72 | 0.365 | 0.205 | 310.615 | 308.5367 | 308.47 | 308.3667 | 310.3533 | 309.22 | 309.9233 | 310.07 | 309.7 | 310.0667 | 309.84 | 308.5133 | - | 306.7133 | 308.53 | 284.365 | 308.2133
2008 |  | 2.325 | 0.646 | 3.905 | 3.905 | 2.5245 | 2.3536 | 5.2175 | 0.56273 | 3.695 | 2.3125 |  | 308.44 | 307.816 | 308.764 | 309.748 | 308.138 | 308.9 | 306.588 |  | 311.97 | 312.43 | 309.904 | 294.272 | 2.095 | 0.115 | 0.705 | 0.335 | 0.2 | 310.075 | 308.52 | 308.27 | 308.24 | 309.655 | 309.04 | 309.585 | 309.725 | 309.47 |  | 309.51 | 308.375 | - | 306.545 | 308.455 | 285.62 | 308.15
2009 |  | 1.97 | 0.35273 | 3.5625 | 2.1625 | 2.2145 | 2.15 | 7.3175 | 0.57364 | 3.075 | 5.5125 |  | 308.414 | 307.554 | 308.662 | 309.686 | 307.932 | 308.756 | 306.588 |  | 311.9 | 312.376 | 309.712 | 294.154 | 2.04 | 0.12 | 0.35 | 0.225 | 0.015 | 309.945 | 308.465 | 308.145 | 308.095 | 309.43 | 308.82 | 309.375 | 309.49 | 309.255 | 309.51 | 309.305 | 308.22 |  | 307.28 | 308.255 | 283.83 | 307.84
2010 |  | 5.6 | 0.65 | 6.75 | 6.975 | 4.6167 | 5.5333 | 11.8 | 3.4167 | 4.4 | 20.725 |  | 308.618 | 308.544 | 309.52 | 310.374 | 308.5 | 309.968 | 307.15 |  | 312.696 | 313.276 | 310.432 | 294.498 | 3.905 | 0.315 | 0.56 | 0.285 | 0.025 | 309.92 | 308.725 | 308.445 | 308.41 | 309.965 | 308.72 | 309.24 | 310.01 | 309.715 | 309.765 | 309.71 | 308.55 |  | 306.74 | 308.54 | 285.915 | 308.47
2011 |  | 3.375 | 0.76667 | 4.7 | 5.2 | 1.725 | 1.4417 | 4.825 | 2.075 | 3.5 | 10.875 |  | 308.6517 | 308.5367 | 310.6567 | 313.66 | 308.8433 | 309.7717 | 306.9317 |  | 312.5317 | 313.07 | 310.6167 | 294.2633 | 4.25 | 0.15 | 4 | 0.5 | 0.69 | 310.12 | 308.75 | 308.605 | 308.57 | 310.485 | 309.6 | 310.22 | 309.94 | 310.14 | 309.955 | 310.185 | 308.765 |  | 306.8 | 308.645 | 284.94 | 308.02
2012 |  | 2.878 |  | 4.85 | 5.35 | 1.88 | 1.8 | 4.6 | 1.72 | 3.8 | 8.5 |  | 307.9767 | 308.2 | 309.405 |  |  | 309.3433 | 306.7933 |  | 312.1883 | 312.7517 | 310.4933 | 294.1817 | 4.25 | 0.2 | 3.7 | 0.35 | 0.75 | 310.22 | 308.735 | 308.57 | 308.545 | 310.4 | 309.54 | 310.15 | 310.275 | 310.09 | 310.345 | 310.155 | 308.69 | 18.75 | 306.785 | 308.65 | 285.44 | 308.06
2013 |  | 2.08 |  | 3.975 | 4.35 | 2.3 | 3.38 | 10.875 | 1.86 | 3.6 | 13.525 |  | 308.0817 | 307.8967 | 308.8317 | 309.28 | 307.79 | 309.12 | 306.6733 |  | 312.02 | 312.6083 | 309.6083 | 294.17 | 1.65 | 0.15 | 1.45 | 0 | 0.415 | 309.895 | 308.1967 | 307.9133 | 307.85 | 309.51 | 308.5467 | 309.09 | 309.23 | 309.1367 | 309.2367 | 309.0167 | 308 | #DIV/0! | 306.23 | 308.0067 | 284.5 | 307.485
2014 |  | 1.82 |  | 3.25 | 3.625 | 1.8 | 2.06 | 4.25 | 1.8 | 3.475 | 6.45 |  | 308.105 | 307.675 | 308.4417 | 309.3317 | 307.7517 | 308.6833 | 306.4883 |  | 311.73 | 312.195 | 309.3817 | 294.1717 | 1.7 | 0.165 | 1.4 | 0 | 0.65 | #DIV/0! | #DIV/0! | 307.9133 | 307.9 | 309.5067 | 308.6067 | 309.0667 | 309.3367 | 308.9933 | 309.2733 | 309.02 | 307.98 | #DIV/0! | 306.19 | 307.9967 | 284.5233 | 307.9233
2015 |  | 1.372 |  | 2.49 | 1.5 | 1.39 | 1.88 | 4.66 | 1.34 | 2.06 | 3.14 |  | 308.28 | 307.6583 | 308.2967 | 309.18 | 307.1617 | 308.6633 | 306.325 |  | 311.7217 | 312.1267 | 309.3517 | 294.0717 | 1.55 | 0.125 | 0.575 | 0 | 0.2 | 309.3467 | 308.2 | 307.87 | 307.885 | 309.185 | 308.57 | 309.13 | 309.175 | 308.8067 | 309.2 | 309.085 | 307.96 | 19.46 | 306.0067 | 307.56 | 284.49 | 307.6067
2016 |  | 1.3 | #DIV/0! | 2.52 | 2.3 | 1.42 | 2.24 | 4.96 | 1.46 | 2.28 | 3.1 |  | 308.35 | 307.432 | 308.454 | 308.472 | #DIV/0! | 308.65 | 306.396 |  | 311.838 | 312.378 | 309.326 | 294.138 | 1.4 | 0.16 | 0.435 | 0 | 0.2 | 309.44 | 308.2167 | 307.9433 | 307.9033 | 309.22 | 308.5733 | 309.08 | 309.255 | 308.81 | 309.21 | 309.03 | 308.0467 | #DIV/0! | 305.91 | 307.7867 | 283.9533 | 307.5033

## přehled (2015)
|  | P-1 | P-2 | P-3 | P-4 | P-5 | P-6 | P-7 | P-8 | P-9 | P-10 | D-1 | V-1 | V-3 | V-4 | V-5 | V-6 | V-7 | V-8 | H-1 | M-1 | M-1A | M-2 | M-3 | přeliv 1 | přeliv 2 | přeliv 3 | přeliv 4 | přeliv 5 | studna č.p. 52 (stará hájovna) | studna č.p. 55 | studna č.p. 22 | studna č.p. 22a | studna č.p. 24 | studna č.p. 18 | studna č.p. 27 | studna č.p. 25 | studna č.p. 6 | studna č.p. 28 | studna č.p. 1 p. Mimra | studna v areálu školy | studna č.p. 23 | studna č.p. 46 | studna č.p. 17 | studna č.p. 38 | studna č.p. 49
2005 | 2005-01-01
| 2005-02-01 | P-1: 2.57; P-2: 0.75; P-3: 4.95; P-4: 9.09; P-5: 3; P-6: 3; P-7: 6.92; P-8: 0.92; P-9: 3.53; P-10: 3.6
| 2005-03-01 | 1.3405 | 0.78459 | 6.5934 | 10.2623 | 3.6916 | 3.3507 | 8.9641 | 1.1754 | 4.1783 | 8.5633 |  |  | 307.71 | 308.62 | 309.76 | 308.12 | 308.67 | 306.61 | 304.46 | 312.04 | 312.36 | 309.71 | 294.33
| 2005-04-01 | 1.9867 | 1.5067 | 3.8333 | 2.3933 | 2.5933 | 2.32 | 4.6267 | 0.69667 | 3 | 0.08 |  | 308.36 | 307.84 | 308.68 | 309.6 | 308.19 | 308.75 | 306.68 | 304.54 | 312.11 | 312.53 | 309.73 | 294.34
| 2005-05-01 | 2.5 | - | 4.12 | 8.75 | 2.32 | 2.37 | 2.93 | 0.69 | 3.92 | 0 |  | 308.37 | 307.84 | 308.68 | 309.64 | 308.16 | 308.83 | 306.65 | 304.63 | 312.08 | 312.55 | 309.69 | 294.29 | 1.96 | 0.14 | 0.46 | 0.24 | 0.32 | 309.96 | 308.58 | 308.25 | 308.22 | 309.48 | 309.09 | 309.42 | 309.49 | 309.28 | 309.47 | 309.27 | 308.34 |  | 306.47 | 309.16 | 285.87
| 2005-06-01 | 1.3 | 0.55 | 2.44 | 4.11 | 1.8 | 1.32 | 1 | 0.27 | 2.2 | 0.09 |  | 308.4 | 307.76 | 308.64 | 309.6 | 308.1 | 308.95 | 306.55 | 304.53 | 311.94 | 312.4 | 309.71 | 294.14 | 1.76 | 0.11 | 0.63 | 0.15 | 0.19
| 2005-07-01 | 3.33 | 1.04 | 5.82 | 9.05 | 3.4 | 3.1 | 7.22 | 0.84 | 4.4 | 7.5 |  | 308.43 | 307.86 | 308.74 | 309.67 | 308.17 | 308.98 | 306.63 | 304.11 | 312.01 | 312.51 | 309.69 | 294.22 | 1.8 | 0.14 | 0.49 | 0.2
| 2005-08-01 | 2.31 | 0.66 | 3.66 | 0.45 | 2.08 | 1.95 | 3.58 | 0.5 | 2.68 | 0.2 |  | 308.39 | 307.87 | 308.76 | 309.7 | 308.17 | 309 | 306.61 |  | 311.96 | 312.48 | 309.68 | 294.11 | 1.49 | 0.12 | 0.51 | 0.17 | 0.13
| 2005-09-01 | 2.38 | 0.74 | 3.4 | 3.68 | 2.14 | 2.07 | 3.01 | 0.47 | 3.49 | 3.92 |  | 308.39 | 307.92 | 308.74 | 309.71 | 308.17 | 308.99 | 306.61 | 304.6 | 311.91 | 312.44 | 309.69 | 294.1 | 1.61 | 0.11 | 0.49 | 0.19 | 0.3
| 2005-10-01 | 2 | 0.5 | 2.82 | 1.36 | 1.92 | 2.31 | 4.76 | 0.72 | 3.22 | 0 |  | 308.38 | 307.86 | 308.73 | 309.7 | 308.14 | 308.9 | 306.57 | 304.61 | 311.81 | 312.33 | 309.7 | 294.05 | 1.65 | 0.15 | 0.37 | 0.41 | 0.15 |  | 308.26 | 308.08 | 308.07 |  |  | 309.34 | 309.48 | 309.2 |  | 309.25 | 308.18 |  | 306.2 | 308.81 | 285.28 | 307.57
| 2005-11-01 | 2.44 | 0.65 | 3.69 | 2.73 | 2.54 | 2.05 | 4.53 | 2 | 3.22 | 2.86 |  | 308.33 | 307.84 | 308.68 | 309.66 | 308.09 | 308.85 | 306.55 | 304.55 | 311.79 | 312.29 | 309.68 | 294.15 | 1.85 | 0.1 | 0.39 | 0.54 | 0.19
| 2005-12-01 | 2.82 | 0.81 | 4.53 | 6.67 | 2.91 | 3 | 5.3 | 0.81 | 3.61 | 5.82 |  | 308.32 | 307.84 | 308.65 | 309.65 | 308.11 | 308.81 | 306.53 | 304.55 | 311.77 | 312.26 | 309.67 | 294.19 | 1.73 | 0.11 | 0.56 | 0.58 | 0.17
2006 | 2006-01-01 | V-1: 308.35; V-4: 307.84; V-5: 308.72; V-6: 309.65; V-7: 308.15; V-8: 308.96; H-1: 306.6; M-1: 311.97; M-1A: 312.49; M-2: 309.68; M-3: 294.29 | 1.73 | 0.1 | - | 0.18 | -
| 2006-02-01 | M-1: 311.91; M-1A: 312.41; M-2: 309.59; M-3: 294.25
| 2006-03-01 | V-1: 307.81; V-3: 307.28; V-4: 308.25; V-5: 309.12; V-6: 307.65; V-7: 308.5; V-8: 306.05; M-1: 311.47; M-1A: 312.01; M-2: 309.13; M-3: 293.86
| 2006-04-01 | 2.43 | 1 | 4.53 | 10 | 3 |  | 5 | 0.79 | 3.93 | 5.67 |  | 308.52 | 307.89 | 308.72 | 309.34 | 308.24 | 308.87 | 306.51 | 304.66 | 312.24 | 312.9 | 309.72 | 294.53 | 2.05 | 0.1 | 0.65 | 0.41 | 0.3 | 310.04 | 308.68 | 308.34 | 308.27 | 309.5 |  | 309.44 | 309.53 | 309.29 | 309.56 | 309.31 | 308.41 |  | 306.7 | 309.48 | 286.2 | 308.43
| 2006-05-01 | 2.95 |  | 4 | 7.33 | 3.11 | 3.41 | 3.83 | 0.43 | 3.22 | 5 |  | 308.54 | 307.97 | 308.87 | 309.75 | 308.34 | 309.18 | 306.37 |  | 312.42 | 313.07 | 309.76 | 294.54
| 2006-06-01 | P-2: 1; P-5: 2.2; P-6: 1.98; P-8: 0.44; M-1: 312.52; M-1A: 313.15; M-2: 309.81; M-3: 294.51
| 2006-07-01 | 2 |  | 4.4 | 4.29 | 2.25 | 2.37 | 2.57 | 0.41 | 3.34 | 5.15 |  | 308.49 | 308.16 | 309.2 | 310.1 | 308.51 | 309.41 | 306.97 |  | 312.56 | 313.12 | 309.9 | 294.34
| 2006-08-01 | P-2: 0.75; P-5: 2.09; P-6: 2.31; P-8: 0.39; M-1: 311.71; M-1A: 312.29; M-2: 309.8; M-3: 294.41
| 2006-09-01 | 2.25 |  | 4.76 | 7.22 | 2.37 | 2.31 | 6 | 0.46 | 4.19 | 5.67 |  | 308.55 | 308.29 | 309.37 | 310.35 | 308.6 | 309.79 | 306.37 | 304.54 | 312.72 | 313.24 | 310.09 | 294.38 | 2.31 | 0.1 | 0.31 | 0.48 | 0.1 | 310.45 | 308.61 | 308.1 | 308.34 | 309.83 | 309.12 | 309.71 | 309.35 | 309.58 | 309.86 | 309.63 | 308.46 |  | 306.71 | 309.23 | 285.93 | 308.42
| 2006-10-01 | P-3: 3.22; P-4: 2.82; P-6: 0.59; M-1: 312.67; M-1A: 313.12; M-2: 310.19; M-3: 294.32
| 2006-11-01 | 3.54 |  | 9.52 | 10 | 4.19 | 4.4 | 3.84 | 1.57 | 6.65 | 8.21 |  | 308.44 | 308.29 | 309.43 | 310.48 | 308.59 | 309.79 | 306.94 | 304.98 | 312.59 | 313.06 | 310.27 | 294.41
| 2006-12-01 | P-2: 2.2; P-5: 4.1; P-6: 3.83; P-8: 1.15; M-1: 312.55; M-1A: 313.02; M-2: 310.29; M-3: 294.39
2007 | 2007-01-01
| 2007-02-01 | P-2: 1.58; P-5: 3.75; P-6: 3.75; P-8: 0.59; M-1: 312.52; M-1A: 313.08; M-2: 310.32; M-3: 294.45
| 2007-03-01 | 3.53 | 2.31 | 7.5 | 10 | 4 | 3.75 | 4.29 | 1.36 | 5 | 10 |  | 308.51 | 311.7 | 309.28 | 311.64 | 309.14 | 308.84 | 306.93 |  | 311.73 | 312.31 | 310.35 | 294.51
| 2007-04-01 | P-2: 0.86; P-5: 2.73; P-6: 2.73; P-8: 0.63; H-1: 304.66 | 1.87 | 0.15 | 0.84 | 0.41 | 0.26 | 310.66 | 308.59 | 308.47 | 308.42 | 310.07 |  | 309.95 | 310.1 | 309.54 | 310.08 | 309.86 | 308.56 |  | 306.79 | 308.63 | 285.53 | 308.52
| 2007-05-01 |  |  |  |  | 2.31 | 2.22 |  | 0.46 |  |  |  | 308.48 | 311.66 | 309.24 | 311.57 | 309.19 | 308.77 | 306.86 |  | 312.52 | 313.04 | 310.3 | 294.37
| 2007-06-01 | P-1: 2.5; P-3: 4; P-4: 5.45; P-5: 2.14; P-6: 2.31; P-7: 4.62; P-8: 0.37; P-9: 3.33; P-10: 4
| 2007-07-01 |  |  |  |  | 2.14 | 2 |  | 0.34 |  |  |  | 308.43 | 311.62 | 309.2 | 311.51 | 309.12 | 308.68 | 306.77 |  | 312.42 | 312.93 | 310.29 | 294.18
| 2007-08-01 | P-5: 2.22; P-6: 1.67; P-8: 0.32
| 2007-09-01 | 2.22 |  | 5 | 4.62 | 2.61 | 2.31 | 6 | 0.43 | 3.75 | 2.4 |  | 308.36 | 311.54 | 309.12 | 311.43 | 308.93 | 308.61 | 306.7 |  | 312.26 | 312.72 | 310.24 | 294.15 | 2.31 | 0.14 | 0.6 | 0.32 | 0.15
| 2007-10-01 | P-5: 2.76; P-6: 2.51; P-8: 0.53 | [5 empty] | 310.57 | 308.43 |  | 308.26 | 310.92 | 309.22 | 309.87 | 310.01 | 309.75 | 310.04 | 309.8 | 308.42 |  | 306.56 | 308.33 | 283.2 | 307.6
| 2007-11-01 |  |  |  |  | 3.26 | 2.89 |  | 0.62 |  |  |  | 308.32 | 308.04 | 309.08 | 310.18 | 308.3 | 309.22 | 306.67 |  | 312.11 | 312.48 | 310.12 | 294.16
| 2007-12-01 | P-1: 2.14; P-3: 6.67; P-4: 7.25; P-5: 3.53; P-6: 3.33; P-7: 8.57; P-8: 1; P-9: 4; P-10: 6 | [6 empty] | 308.59 | 308.47 | 308.42 | 310.07 |  | 309.95 | 310.1 | 309.81 | 310.08 | 309.86 | 308.56 |  | 306.79 | 308.63 |  | 308.52
2008 | 2008-01-01
| 2008-02-01 | P-2: 1; P-5: 2.73; P-6: 2.5; P-8: 0.46
| 2008-03-01 | 2.73 |  | 4.62 | 6.67 | 3.16 | 3.33 | 7.5 | 0.94 | 4.29 | 5 |  | 308.51 | 307.9 | 308.79 | 309.85 | 308.21 | 308.87 | 306.62 |  | 311.97 | 312.44 | 310.05 | 294.36
| 2008-04-01 | P-2: 1.5; P-5: 3.53; P-6: 3.16; P-8: 1.25 | 2.19 | 0.14 | 0.91 | 0.35 | 0.35 | 310.23 | 308.55 | 308.38 | 308.35 | 309.78 | 309.12 | 309.68 | 309.82 | 309.57 |  | 309.61 | 308.48 |  | 306.8 | 308.64 | 286.04 | 308.7
| 2008-05-01 |  | 0.63 |  |  | 2.73 | 2.5 |  | 0.58 |  |  |  | 308.47 | 307.92 | 308.74 | 309.75 | 308.19 | 308.8 | 306.62 |  | 312.05 | 312.56 | 309.97 | 294.36
| 2008-06-01 | P-1: 2.31; P-2: 0.63; P-3: 4; P-4: 3.33; P-5: 2.4; P-6: 2.31; P-7: 4.62; P-8: 0.48; P-9: 4; P-10: 0
| 2008-07-01 |  | 0.56 |  |  | 2.22 | 2.22 |  | 0.4 |  |  |  | 308.5 | 307.9 | 308.77 | 309.82 | 308.16 | 308.95 | 306.66 |  | 312.03 | 312.51 | 309.88 | 294.34
| 2008-08-01 | P-2: 0.4; P-5: 1.68; P-6: 1.65; P-8: 0.28
| 2008-09-01 | 1.76 | 0.38 | 3 | 1 | 1.88 | 1.46 | 3.75 | 0.31 | 3.16 | 1.94 |  | 308.26 | 307.54 | 308.77 | 309.53 | 308.04 | 308.94 | 306.48 |  | 311.94 | 312.38 | 309.83 | 294.12 | 2 | 0.09 | 0.5 | 0.32 | 0.05 | 309.92 | 308.49 | 308.16 | 308.13 | 309.53 | 308.96 | 309.49 | 309.63 | 309.37 |  | 309.41 | 308.27 | 0.15 | 306.29 | 308.27 | 285.2 | 307.6
| 2008-10-01 | P-2: 0.33; P-5: 2.31; P-6: 2.31; P-8: 0.41
| 2008-11-01 |  | 0.4 |  |  | 2.4 | 2.14 |  | 0.48 |  |  |  | 308.46 | 307.82 | 308.75 | 309.79 | 308.09 | 308.94 | 306.56 |  | 311.86 | 312.26 | 309.79 | 294.18
| 2008-12-01 | P-1: 2.5; P-2: 0.63; P-3: 4; P-4: 3.16; P-5: 2.73; P-6: 2.31; P-7: 5; P-8: 0.6; P-9: 3.33; P-10: 2.31
2009 | 2009-01-01
| 2009-02-01 | P-2: 0.35; P-5: 2.5; P-6: 2.2; P-8: 0.55
| 2009-03-01 | 2.25 | 0.45 | 5.2 | 3.15 | 2.25 | 2 | 10.5 | 0.95 | 3.35 | 15 |  | 308.43 | 307.68 | 308.6 | 309.81 | 308.11 | 308.83 | 306.59 |  | 311.97 | 312.48 | 309.98 | 294.29
| 2009-04-01 | P-2: 0.4; P-5: 2.5; P-6: 2.6; P-8: 0.85 | 2.06 | 0.12 | 0.32 | 0.26 | 0.02
| 2009-05-01 |  | 0.35 |  |  | 2 | 2.25 |  | 0.45 |  |  |  | 308.52 | 307.83 | 308.84 | 309.73 | 307.92 | 308.74 | 306.69 |  | 311.97 | 312.5 | 309.67 | 294.24 | [5 empty] | 309.92 | 308.5 | 308.2 | 308.15 | 309.44 | 308.83 | 309.37 | 309.47 | 309.26 | 309.49 | 309.3 | 308.26 |  | 308.17 | 308.3 | 284.24 | 308.08
| 2009-06-01 | P-1: 1.7; P-2: 0.3; P-3: 2.7; P-4: 1.75; P-5: 2.25; P-6: 2.2; P-7: 6.5; P-8: 0.47; P-9: 2.5; P-10: 2.7
| 2009-07-01 |  | 0.35 |  |  | 2.15 | 2.1 |  | 0.45 |  |  |  | 308.4 | 307.56 | 308.69 | 309.68 | 307.9 | 308.76 | 306.64 |  | 311.92 | 312.4 | 309.69 | 294.09
| 2009-08-01 | P-2: 0.25; P-5: 2; P-6: 1.9; P-8: 0.45
| 2009-09-01 | 1.85 | 0.28 | 3 | 1.8 | 2.11 | 2.05 | 6.27 | 0.43 | 3.1 | 2 |  | 308.37 | 307.41 | 308.64 | 309.63 | 307.89 | 308.74 | 306.55 |  | 311.87 | 312.3 | 309.59 | 294.09 | 2.02 | 0.12 | 0.38 | 0.19 | 0.01 | 309.97 | 308.43 | 308.09 | 308.04 | 309.42 | 308.81 | 309.38 | 309.51 | 309.25 | 309.53 | 309.31 | 308.18 |  | 306.39 | 308.21 | 283.42 | 307.6
| 2009-10-01 | P-2: 0.3; P-5: 2.15; P-6: 2.1; P-8: 0.5
| 2009-11-01 |  | 0.4 |  |  | 2.25 | 2.15 |  | 0.66 |  |  |  | 308.35 | 307.29 | 308.54 | 309.58 | 307.84 | 308.71 | 306.47 |  | 311.77 | 312.2 | 309.63 | 294.06
| 2009-12-01 | P-1: 2.08; P-2: 0.45; P-3: 3.35; P-4: 1.95; P-5: 2.2; P-6: 2.1; P-7: 6; P-8: 0.55; P-9: 3.35; P-10: 2.35
2010 | 2010-02-01 | P-2: 0.4; P-5: 3.8; P-6: 4.1; P-8: 1.8
| 2010-03-01 | 2.8 |  | 5.4 | 4.7 |  |  | 10.9 |  | 4.1 | 16.5 |  | 308.56 | 308.37 | 309.54 | 309.96 | 308.26 | 309.99 | 307.17 |  | 312.31 | 313.05 | 310.4 | 294.56
| 2010-04-01 | P-2: 0.4; P-5: 4; P-6: 4.7; P-8: 3.6 | 3.01 | 0.23 | 0.37 | 0.28 | 0.02
| 2010-05-01 | V-1: 308.59; V-3: 308.56; V-4: 309.6; V-5: 310.03; V-6: 308.48; V-7: 309.97; V-8: 307.15; M-1: 312.36; M-1A: 312.88; M-2: 310.46; M-3: 294.51 | [5 empty] | 309.42 | 308.67 | 308.34 | 308.29 | 309.79 | 309.02 | 308.5 | 309.73 | 309.49 | 309.71 | 309.45 | 308.49 |  | 306.71 | 308.52 | 285.91 | 308.64
| 2010-06-01 | P-1: 7.8; P-2: 1.2; P-3: 8.7; P-4: 9.5; P-5: 6.2; P-6: 8; P-7: 14.2; P-8: 5.3; P-9: 5.5; P-10: 28.9
| 2010-07-01 | V-1: 308.67; V-3: 308.62; V-4: 309.67; V-5: 310.77; V-6: 308.76; V-7: 310.04; V-8: 307.18; M-1: 313.02; M-1A: 313.57; M-2: 310.51; M-3: 294.7
| 2010-08-01 | P-2: 0.8; P-5: 4.9; P-6: 6.3; P-8: 3.2
| 2010-09-01 | 6.5 |  | 7 | 8 |  |  | 9.6 |  | 4.1 | 12.5 |  | 308.65 | 308.56 | 309.34 | 310.53 | 308.39 | 309.89 | 307.13 |  | 312.87 | 313.35 | 310.29 | 294.19 | 4.8 | 0.4 | 0.75 | 0.29 | 0.03 | 310.42 | 308.78 | 308.55 | 308.53 | 310.14 | 308.42 | 309.98 | 310.29 | 309.94 | 309.82 | 309.97 | 308.61 |  | 306.77 | 308.56 | 285.92 | 308.3
| 2010-10-01 | P-2: 0.6; P-5: 4.3; P-6: 5.2; P-8: 2.1
| 2010-11-01 | V-1: 308.62; V-3: 308.61; V-4: 309.45; V-5: 310.58; V-6: 308.61; V-7: 309.95; V-8: 307.12; M-1: 312.92; M-1A: 313.53; M-2: 310.5; M-3: 294.53
| 2010-12-01 | P-1: 5.3; P-2: 0.5; P-3: 5.9; P-4: 5.7; P-5: 4.5; P-6: 4.9; P-7: 12.5; P-8: 4.5; P-9: 3.9; P-10: 25
2011 | 2011-01-01 |  | 0.6 |  |  | 1.5 | 1.4 |  | 1.9 |  |  |  | 308.69 | 308.37 | 310.61 | 313.59 | 308.79 | 309.71 | 306.87 |  | 312.47 | 313 | 310.55 | 294.18
| 2011-02-01 | P-5: 1.9; P-6: 1.6; P-8: 2.1
| 2011-03-01 | 4.3 | 0.9 | 5.6 | 6.1 | 1.8 | 1.5 | 5.9 | 2 | 4.2 | 12.9 |  | 308.64 | 308.56 | 310.64 | 313.63 | 308.83 | 309.74 | 306.9 |  | 312.49 | 313.02 | 310.56 | 294.19
| 2011-04-01 | P-5: 2; P-6: 1.9; P-8: 2.5 | 4.5 | 0.3 | 4.4 | 0.7 | 0.73 | 309.82 | 308.77 | 308.63 | 308.6 | 310.45 | 309.63 | 310.25 | 309.74 | 310.18 | 310.41 | 310.24 | 308.76 |  | 306.81 | 308.66 | 285.46 | 307.99
| 2011-05-01 |  | 1.2 |  |  | 1.9 | 1.5 |  | 2.5 |  |  |  | 308.66 | 308.62 | 310.68 | 313.69 | 308.89 | 309.8 | 306.96 |  | 312.55 | 313.09 | 310.62 | 294.3
| 2011-06-01 | P-1: 6; P-3: 5.9; P-4: 5.5; P-5: 1.6; P-6: 1.3; P-7: 5.6; P-8: 1.9; P-9: 3.7; P-10: 10.8
| 2011-07-01 |  | 0.8 |  |  | 2.4 | 2.2 |  | 2.9 |  |  |  | 308.64 | 308.56 | 310.71 | 313.73 | 308.83 | 309.85 | 307.01 |  | 312.61 | 313.16 | 310.71 | 294.38
| 2011-08-01 | P-5: 2.3; P-6: 2.3; P-8: 3
| 2011-09-01 | 1.2 | 0.6 | 3.8 | 4.8 | 1.6 | 0.9 | 4 | 1.4 | 3 | 9.8 |  | 308.63 | 308.61 | 310.66 | 313.67 | 308.88 | 309.78 | 306.94 |  | 312.55 | 313.09 | 310.64 | 294.29 | 4 | 0 | 3.6 | 0.3 | 0.65 | 310.42 | 308.73 | 308.58 | 308.54 | 310.52 | 309.57 | 310.19 | 310.14 | 310.1 | 309.5 | 310.13 | 308.77 |  | 306.79 | 308.63 | 284.42 | 308.05
| 2011-10-01 | P-5: 1.5; P-6: 1; P-8: 1.6
| 2011-11-01 |  | 0.5 |  |  | 1.4 | 0.9 |  | 1.6 |  |  |  | 308.65 | 308.5 | 310.64 | 313.65 | 308.84 | 309.75 | 306.91 |  | 312.52 | 313.06 | 310.62 | 294.24
| 2011-12-01 | P-1: 2; P-3: 3.5; P-4: 4.4; P-5: 0.8; P-6: 0.8; P-7: 3.8; P-8: 1.5; P-9: 3.1; P-10: 10
2012 | 2012-01-01 | P-1: 2.59; P-5: 1.9; P-6: 1.8; P-8: 0.9; V-1: 308.18; V-3: 308.39; V-4: 309.55; V-7: 309.43; V-8: 306.88; M-1: 312.33; M-1A: 312.97; M-2: 310.52; M-3: 294.06
2012-02-01
| 2012-03-01 |  |  | 5.9 | 6.4 |  |  | 6 |  | 4.8 | 13.6 |  | 308.06 | 308.28 | 309.88 |  |  | 309.58 | 306.84 |  | 312.29 | 312.89 | 310.49 | 294.12
| 2012-04-01 | P-1: 4.6; P-5: 2.2; P-6: 2.3; P-8: 2.7 | 4.7 | 0.4 | 4.2 | 0.6 | 0.8 | 310.24 | 308.76 | 308.59 | 308.58 | 310.46 | 309.6 | 310.21 | 310.29 | 310.13 | 310.38 | 310.2 | 308.72 | 19.16 | 306.8 | 308.69 | 285.47 | 308.09
| 2012-05-01 | V-1: 308.34; V-3: 308.48; V-4: 309.73; V-7: 309.65; V-8: 306.92; M-1: 312.38; M-1A: 313; M-2: 310.66; M-3: 294.28
| 2012-06-01 | P-1: 3.5; P-3: 4.6; P-4: 4.9; P-5: 1.9; P-6: 1.6; P-7: 3.3; P-8: 1.3; P-9: 2.9; P-10: 7.6
| 2012-07-01 | V-1: 307.86; V-3: 308.21; V-4: 309.41; V-7: 309.37; V-8: 306.81; M-1: 312.26; M-1A: 312.83; M-2: 310.57; M-3: 294.19
| 2012-08-01 | [23 empty] | 3.8 | 0 | 3.2 | 0.1 | 0.7 | 310.2 | 308.71 | 308.55 | 308.51 | 310.34 | 309.48 | 310.09 | 310.26 | 310.05 | 310.31 | 310.11 | 308.66 | 18.34 | 306.77 | 308.61 | 285.41 | 308.03
| 2012-09-01 | 1.7 |  | 3.9 | 4.1 | 1.4 | 1.3 | 3.1 | 1.7 | 3.5 | 4.8 |  | 307.72 | 307.97 | 309.09 |  |  | 309.06 | 306.74 |  | 312 | 312.57 | 310.5 | 294.18
2012-10-01
| 2012-11-01 | V-1: 307.7; V-3: 307.87; V-4: 308.77; V-7: 308.97; V-8: 306.57; M-1: 311.87; M-1A: 312.25; M-2: 310.22; M-3: 294.26
| 2012-12-01 | P-1: 2; P-3: 5; P-4: 6; P-5: 2; P-6: 2; P-7: 6; P-8: 2; P-9: 4; P-10: 8
2013 | 2013-01-01 | 2.3 |  |  |  | 2.1 | 2.5 |  | 2.2 |  |  |  | 308.17 | 308.3 | 309.35 |  | 308.38 | 309.26 | 306.61 |  | 312.04 | 312.93 | 310 | 294.22
2013-02-01
| 2013-03-01 | 3.1 |  | 5.8 | 5.6 | 2.3 | 3.8 | 12.3 | 2.4 | 4.2 | 14.5 |  | 308.22 | 308.25 | 309.18 |  | 308.12 | 309.52 | 306.74 |  | 312.35 | 312.96 | 309.94 | 294.27
| 2013-04-01 | [23 empty] | 2.1 | 0.2 | 1.9 | 0 | 0.21
| 2013-05-01 | V-1: 308.18; V-3: 308.14; V-4: 309.1; V-6: 307.7; V-7: 309.33; V-8: 306.87; M-1: 312.29; M-1A: 312.9; M-2: 309.7; M-3: 294.25 | [5 empty] | 309.87 | 308.63 | 308.26 | 308.25 | 309.51 | 308.88 | 309.44 | 309.51 | 309.66 | 309.52 | 309.35 | 308.36 |  | 306.64 | 308.34 |  | 307.77
| 2013-06-01 | P-1: 2; P-3: 4; P-4: 4; P-5: 1.9; P-6: 1.3; P-7: 8; P-8: 1.5; P-9: 3.6; P-10: 17
| 2013-07-01 | V-1: 308.1; V-3: 307.89; V-4: 308.7; V-6: 307.54; V-7: 309.19; V-8: 306.73; M-1: 312.21; M-1A: 312.72; M-2: 309.69; M-3: 294.19
2013-08-01
| 2013-09-01 | 1.1 |  | 2.3 | 3.7 | 2.5 | 4.5 | 11 | 1.2 | 3.1 | 12 |  | 307.94 | 307.39 | 308.34 |  | 307.42 | 308.76 | 306.64 |  | 311.65 | 312.15 | 309.19 | 294.13 | 1.2 | 0.1 | 1 | 0 | 0.62 | 309.92 | 308.03 | 307.78 | 307.65 |  | 308.42 | 308.94 | 309.09 | 308.85 | 309.05 | 308.87 | 307.86 |  | 306.03 | 307.98 | 284.82
2013-10-01
| 2013-11-01 | V-1: 307.88; V-3: 307.41; V-4: 308.32; V-5: 309.28; V-6: 307.58; V-7: 308.66; V-8: 306.45; M-1: 311.58; M-1A: 311.99; M-2: 309.13; M-3: 293.96 | [6 empty] | 307.93 | 307.7 | 307.65 |  | 308.34 | 308.89 | 309.09 | 308.9 | 309.14 | 308.83 | 307.78 |  | 306.02 | 307.7 | 284.18 | 307.2
| 2013-12-01 | P-1: 1.9; P-3: 3.8; P-4: 4.1; P-5: 2.7; P-6: 4.8; P-7: 12.2; P-8: 2; P-9: 3.5; P-10: 10.6
2014 | 2014-01-01 | 2 |  |  |  | 1.9 | 2.2 |  | 1.9 |  |  |  | 307.93 | 307.47 | 308.35 | 309.23 | 307.61 | 308.66 | 306.51 |  | 311.59 | 311.98 | 309.15 | 294.07
2014-02-01
| 2014-03-01 | 2.1 |  | 3.5 | 4.2 | 1.9 | 2.4 | 4.6 | 1.9 | 3.7 | 8.7 |  | 308.2 | 307.75 | 308.48 | 309.44 | 307.82 | 308.7 | 306.52 |  | 311.82 | 312.16 | 309.44 | 294.25
| 2014-04-01 | [23 empty] | 2.1 | 0.18 | 1.7 | 0 | 0.7 |  |  | 308.25 | 308.2 | 309.52 | 308.87 | 309.41 | 309.49 | 309.3 | 309.55 | 309.33 | 308.34 |  | 306.49 | 308.48 | 284.73 | 308.1
| 2014-05-01 | V-1: 308.43; V-3: 307.91; V-4: 308.59; V-5: 309.51; V-6: 308.03; V-7: 308.74; V-8: 306.53; M-1: 311.97; M-1A: 312.5; M-2: 309.71; M-3: 294.31
| 2014-06-01 | P-1: 1.9; P-3: 3.6; P-4: 3.5; P-5: 1.7; P-6: 1.2; P-7: 4.3; P-8: 1.7; P-9: 3.5; P-10: 5.2
| 2014-07-01 | V-1: 308.34; V-3: 307.87; V-4: 308.5; V-5: 309.45; V-6: 307.8; V-7: 308.69; V-8: 306.5; M-1: 311.78; M-1A: 312.42; M-2: 309.67; M-3: 294.23
| 2014-08-01 | [30 empty] | 307.84 | 307.8 | 309.51 | 308.54 | 308.92 | 309.38 | 308.83 | 309.14 | 308.87 | 307.81 |  | 306.05 | 307.85 | 284.46 | 307.97
| 2014-09-01 | 1.4 |  | 2.8 | 3.2 | 1.7 | 2.2 | 3.9 | 1.6 | 3.3 | 5.8 |  | 307.99 | 307.54 | 308.4 | 309.32 | 307.66 | 308.66 | 306.44 |  | 311.64 | 312.14 | 309.18 | 294.15 | 1.3 | 0.15 | 1.1 | 0 | 0.6
2014-10-01
| 2014-11-01 | V-1: 307.74; V-3: 307.51; V-4: 308.33; V-5: 309.04; V-6: 307.59; V-7: 308.65; V-8: 306.43; M-1: 311.58; M-1A: 311.97; M-2: 309.14; M-3: 294.02
| 2014-12-01 | P-1: 1.7; P-3: 3.1; P-4: 3.6; P-5: 1.8; P-6: 2.3; P-7: 4.2; P-8: 1.9; P-9: 3.4; P-10: 6.1 | [7 empty] | 307.65 | 307.7 | 309.49 | 308.41 | 308.87 | 309.14 | 308.85 | 309.13 | 308.86 | 307.79 |  | 306.03 | 307.66 | 284.38 | 307.7
2015 | 2015-01-01 | 1.6 |  | 2.7 | 2.2 | 1.6 | 2.1 | 4.6 | 1.5 | 2.8 | 4.5 |  | 308.06 | 307.66 | 308.31 | 309.12 | 307.63 | 308.66 | 306.34 |  | 311.69 | 312.04 | 309.26 | 294.13
2015-02-01
| 2015-03-01 | 1.46 |  | 2.55 | 1.8 | 1.45 | 2.1 | 5 | 1.4 | 2 | 3.7 |  | 308.34 | 307.79 | 308.34 | 309.23 | 307.89 | 308.67 | 306.38 |  | 311.8 | 312.2 | 309.51 | 294.29 | 2 | 0.15 | 0.7 | 0 | 0.25 | 309.47 | 308.24 |  |  |  | 308.69 | 309.14 |  | 308.83 |  | 309.13 | 308.21 | 19.25 | 306.11 |  | 285.72 | 307.77
2015-04-01
| 2015-05-01 | V-1: 308.36; V-3: 307.71; V-4: 308.33; V-5: 309.22; V-6: 307.42; V-7: 308.69; V-8: 306.36; M-1: 311.78; M-1A: 312.17; M-2: 309.48; M-3: 294.15
| 2015-06-01 | P-1: 1.4; P-3: 2.6; P-4: 1.5; P-5: 1.5; P-6: 1.9; P-7: 4.8; P-8: 1.4; P-9: 2.1; P-10: 3.1
| 2015-07-01 | V-1: 308.4; V-3: 307.65; V-4: 308.29; V-5: 309.2; V-6: 307.01; V-7: 308.68; V-8: 306.32; M-1: 311.74; M-1A: 312.16; M-2: 309.41; M-3: 294.02
| 2015-08-01 | [28 empty] | 309.31 | 308.21 | 307.95 | 307.92 | 309.21 | 308.55 | 309.12 | 309.3 | 308.8 | 309.23 | 309.04 | 307.96 |  | 305.98 | 307.7 |  | 307.56
| 2015-09-01 | 1.2 |  | 2.4 | 1.1 | 1.3 | 1.7 | 4.5 | 1.3 | 1.9 | 2.5 |  | 308.39 | 307.58 | 308.26 | 309.17 | 306.58 | 308.65 | 306.28 |  | 311.7 | 312.13 | 309.39 | 293.93 | 1.1 | 0.1 | 0.45 | 0 | 0.15
2015-10-01
| 2015-11-01 | V-1: 308.13; V-3: 307.56; V-4: 308.25; V-5: 309.14; V-6: 306.44; V-7: 308.63; V-8: 306.27; M-1: 311.62; M-1A: 312.06; M-2: 309.06; M-3: 293.91
| 2015-12-01 | P-1: 1.2; P-3: 2.2; P-4: 0.9; P-5: 1.1; P-6: 1.6; P-7: 4.4; P-8: 1.1; P-9: 1.5; P-10: 1.9 | [5 empty] | 309.26 | 308.15 | 307.79 | 307.85 | 309.16 | 308.47 |  | 309.05 | 308.79 | 309.17 |  | 307.71 | 19.67 | 305.93 | 307.42 | 283.26 | 307.49
2005 | PRŮMĚR | 2.2706 | 0.79913 | 4.1688 | 5.3223 | 2.5814 | 2.4401 | 4.8037 | 0.82655 | 3.4044 | 2.9667 |  | 308.3744 | 307.834 | 308.692 | 309.669 | 308.142 | 308.873 | 306.599 | 304.5089 | 311.942 | 312.415 | 309.695 | 294.192 | 1.7312 | 0.1225 | 0.4875 | 0.31 | 0.20714 | [10 empty] | 309.26
2006 |  | 2.634 | 1.2375 | 5.0717 | 6.9433 | 2.9138 | 2.65 | 4.248 | 0.705 | 4.266 | 5.94 |  | 308.3857 | 307.98 | 308.8114 | 309.6943 | 308.5114 | 309.0986 | 306.8814 | 305.195 | 312.2775 | 312.8233 | 309.8525 | 294.3525 | 2.03 | 0.1 | 0.48 | 0.35667 | 0.2 | [10 empty] | 309.47
2007 |  | 2.5975 | 1.5833 | 5.7925 | 6.83 | 2.8591 | 2.6791 | 5.87 | 0.60455 | 4.02 | 5.6 |  | 308.42 | 310.912 | 309.184 | 311.266 | 308.936 | 308.824 | 306.786 | 304.66 | 312.26 | 312.76 | 310.27 | 294.3033 | 2.09 | 0.145 | 0.72 | 0.365 | 0.205 | 310.615 | 308.5367 | 308.47 | 308.3667 | 310.3533 | 309.22 | 309.9233 | 310.07 | 309.7 | 310.0667 | 309.84 | 308.5133 | - | 306.7133 | 308.53 | 284.365 | 308.2133
2008 |  | 2.325 | 0.646 | 3.905 | 3.905 | 2.5245 | 2.3536 | 5.2175 | 0.56273 | 3.695 | 2.3125 |  | 308.44 | 307.816 | 308.764 | 309.748 | 308.138 | 308.9 | 306.588 |  | 311.97 | 312.43 | 309.904 | 294.272 | 2.095 | 0.115 | 0.705 | 0.335 | 0.2 | 310.075 | 308.52 | 308.27 | 308.24 | 309.655 | 309.04 | 309.585 | 309.725 | 309.47 |  | 309.51 | 308.375 | - | 306.545 | 308.455 | 285.62 | 308.15
2009 |  | 1.97 | 0.35273 | 3.5625 | 2.1625 | 2.2145 | 2.15 | 7.3175 | 0.57364 | 3.075 | 5.5125 |  | 308.414 | 307.554 | 308.662 | 309.686 | 307.932 | 308.756 | 306.588 |  | 311.9 | 312.376 | 309.712 | 294.154 | 2.04 | 0.12 | 0.35 | 0.225 | 0.015 | 309.945 | 308.465 | 308.145 | 308.095 | 309.43 | 308.82 | 309.375 | 309.49 | 309.255 | 309.51 | 309.305 | 308.22 |  | 307.28 | 308.255 | 283.83 | 307.84
2010 |  | 5.6 | 0.65 | 6.75 | 6.975 | 4.6167 | 5.5333 | 11.8 | 3.4167 | 4.4 | 20.725 |  | 308.618 | 308.544 | 309.52 | 310.374 | 308.5 | 309.968 | 307.15 |  | 312.696 | 313.276 | 310.432 | 294.498 | 3.905 | 0.315 | 0.56 | 0.285 | 0.025 | 309.92 | 308.725 | 308.445 | 308.41 | 309.965 | 308.72 | 309.24 | 310.01 | 309.715 | 309.765 | 309.71 | 308.55 |  | 306.74 | 308.54 | 285.915 | 308.47
2011 |  | 3.375 | 0.76667 | 4.7 | 5.2 | 1.725 | 1.4417 | 4.825 | 2.075 | 3.5 | 10.875 |  | 308.6517 | 308.5367 | 310.6567 | 313.66 | 308.8433 | 309.7717 | 306.9317 |  | 312.5317 | 313.07 | 310.6167 | 294.2633 | 4.25 | 0.15 | 4 | 0.5 | 0.69 | 310.12 | 308.75 | 308.605 | 308.57 | 310.485 | 309.6 | 310.22 | 309.94 | 310.14 | 309.955 | 310.185 | 308.765 |  | 306.8 | 308.645 | 284.94 | 308.02
2012 |  | 2.878 |  | 4.85 | 5.35 | 1.88 | 1.8 | 4.6 | 1.72 | 3.8 | 8.5 |  | 307.9767 | 308.2 | 309.405 |  |  | 309.3433 | 306.7933 |  | 312.1883 | 312.7517 | 310.4933 | 294.1817 | 4.25 | 0.2 | 3.7 | 0.35 | 0.75 | 310.22 | 308.735 | 308.57 | 308.545 | 310.4 | 309.54 | 310.15 | 310.275 | 310.09 | 310.345 | 310.155 | 308.69 | 18.75 | 306.785 | 308.65 | 285.44 | 308.06
2013 |  | 2.08 |  | 3.975 | 4.35 | 2.3 | 3.38 | 10.875 | 1.86 | 3.6 | 13.525 |  | 308.0817 | 307.8967 | 308.8317 | 309.28 | 307.79 | 309.12 | 306.6733 |  | 312.02 | 312.6083 | 309.6083 | 294.17 | 1.65 | 0.15 | 1.45 | 0 | 0.415 | 309.895 | 308.1967 | 307.9133 | 307.85 | 309.51 | 308.5467 | 309.09 | 309.23 | 309.1367 | 309.2367 | 309.0167 | 308 | #DIV/0! | 306.23 | 308.0067 | 284.5 | 307.485
2014 |  | 1.82 |  | 3.25 | 3.625 | 1.8 | 2.06 | 4.25 | 1.8 | 3.475 | 6.45 |  | 308.105 | 307.675 | 308.4417 | 309.3317 | 307.7517 | 308.6833 | 306.4883 |  | 311.73 | 312.195 | 309.3817 | 294.1717 | 1.7 | 0.165 | 1.4 | 0 | 0.65 | #DIV/0! | #DIV/0! | 307.9133 | 307.9 | 309.5067 | 308.6067 | 309.0667 | 309.3367 | 308.9933 | 309.2733 | 309.02 | 307.98 | #DIV/0! | 306.19 | 307.9967 | 284.5233 | 307.9233
2015 |  | 1.372 |  | 2.49 | 1.5 | 1.39 | 1.88 | 4.66 | 1.34 | 2.06 | 3.14 |  | 308.28 | 307.6583 | 308.2967 | 309.18 | 307.1617 | 308.6633 | 306.325 |  | 311.7217 | 312.1267 | 309.3517 | 294.0717 | 1.55 | 0.125 | 0.575 | 0 | 0.2 | 309.3467 | 308.2 | 307.87 | 307.885 | 309.185 | 308.57 | 309.13 | 309.175 | 308.8067 | 309.2 | 309.085 | 307.96 | 19.46 | 306.0067 | 307.56 | 284.49 | 307.6067

## 2016_pr
Příloha č. 4
KOSTELECKÉ HORKY - MONITORING VODNÍCH A NA VODU VÁZANÝCH EKOSYSTÉMŮ V ROCE 2016
Přehledná tabulka vývoje stavů hladiny podzemní vody v monitorovacích vrtech řady „V“ a „M“, ve studních v obci, průtoků na vodotečích v prostoru těžebny a průtoky v obci
2016
[6 empty] | březen |  | květen |  | červenec |  | září |  | listopad
| hloubka od OB (m) | OB (m) | OB (m n.m.) | h l a d i n a o d O B
[6 empty] | m | m n.m. | m | m n.m. | m | m n.m. | m | m n.m. | m | m n.m.
V-1 | 8.13 | 0.45 | 316.05 |  |  | 7.71 | 308.34 | 7.58 | 308.47 | 7.63 | 308.42 | 7.75 | 308.3 | 7.83 | 308.22
V-2 | 7.65 | 1 | 314.99
V-3 | 13.57 | 0.65 | 318.66 |  |  | 11.13 | 307.53 | 11.18 | 307.48 | 11.26 | 307.4 | 11.29 | 307.37 | 11.28 | 307.38
V-4 | 10.65 | 0.51 | 316.24 |  |  | 7.65 | 308.59 | 7.75 | 308.49 | 7.79 | 308.45 | 7.85 | 308.39 | 7.89 | 308.35
V-5 | 10.67 | 0.93 | 319.68 |  |  | 10.73 | 308.95 | 11.25 | 308.43 | 11.28 | 308.4 | 11.41 | 308.27 | 11.37 | 308.31
V-6 | 10.66 | 0.58 | 316.59 |  |  | 0 | 0 | 0 | 0 | 0 | 0 | 0 | 0 | 0 | 0
V-7 | 8.29 | 0.43 | 316.94 |  |  | 8.29 | 308.65 | 8.29 | 308.65 | 8.29 | 308.65 | 8.29 | 308.65 | 8.29 | 308.65
V-8 | 9.49 | 0.47 | 315.03 |  |  | 8.49 | 306.54 | 8.63 | 306.4 | 8.66 | 306.37 | 8.7 | 306.33 | 8.69 | 306.34
H-1 | 20.33 | 0.1 | 307.95
2016
[6 empty] | březen |  | květen |  | červenec |  | září |  | listopad
| hloubka od OB (m) | OB(m) | OB (m n.m.) | h l a d i n a o d O B
[6 empty] | m | m n.m. | m | m n.m. | m | m n.m. | m | m n.m. | m | m n.m.
M-1 | 16.41 | 0.76 | 316.07 |  |  | 4.12 | 311.95 | 4.2 | 311.87 | 4.23 | 311.84 | 4.35 | 311.72 | 4.26 | 311.81
M-1A | 8.48 | 0.77 | 316.15 |  |  | 3.51 | 312.64 | 3.75 | 312.4 | 3.81 | 312.34 | 3.92 | 312.23 | 3.87 | 312.28
M-2 | 24.17 | 0.51 | 332.39 |  |  | 22.79 | 309.6 | 23.02 | 309.37 | 23.08 | 309.31 | 23.33 | 309.06 | 23.1 | 309.29
M-3 | 13.55 | 0.7 | 299.04 |  |  | 4.69 | 294.35 | 4.8 | 294.24 | 4.92 | 294.12 | 5.07 | 293.97 | 5.03 | 294.01
označení studny |  |  |  | 2016 | [11 empty] | 2016
|  |  |  | parcela | OB (m) | hloubka od OB (m) | hladina vody od OB (m) | [6 empty] | profil |  | duben | září
[7 empty] | IV.2016 |  | VII.2016 |  | X.2016 |  |  | přeliv 1 (l/s) |  | 1.5 | 1.3
[7 empty] | m | m n.m. | m | m n.m. | m | m n.n. |  | přeliv 2 (l/s) |  | 0.22 | 0.1
studna č.p. 52 (stará hájovna) |  |  |  | st. 61 | 317.32 | 309.37 | 7.7 | 309.62 | 7.89 | 309.43 | 8.05 | 309.27 |  | přeliv 3 (l/s) |  | 0.55 | 0.32
studna č.p. 55 |  |  |  | 498/1 | 313.53 | 308.08 | 5.28 | 308.25 | 5.31 | 308.22 | 5.35 | 308.18 |  | přeliv 4 (l/s) |  | 0 | 0
studna č.p. 22 |  |  |  | 194/2 | 322.4 | 307.35 | 14.41 | 307.99 | 14.45 | 307.95 | 14.51 | 307.89 |  | přeliv 5 (l/s) |  | 0.3 | 0.1
studna č.p. 22a |  |  |  | 194/1 | 318.75 | 307.6 | 10.8 | 307.95 | 10.84 | 307.91 | 10.9 | 307.85
studna č.p. 24 |  |  |  | st. 5 | 331.54 | 308.99 | 22.29 | 309.25 | 22.35 | 309.19 |  | 331.54 |  |  | 2016
studna č.p. 18 |  |  |  | st. 15 | 323.19 | 320.59 | 14.5 | 308.69 | 14.64 | 308.55 | 14.71 | 308.48 |  | profil | březen | květen | červenec | září | prosinec
studna č.p. 27 |  |  |  | st. 2/1 | 328.24 | 308.79 | 19.1 | 309.14 | 19.18 | 309.06 | 19.2 | 309.04 |  | P-1 (l/s) | 1.3 | 1.9 | 1.1 | 0.8 | 1.4
studna č.p. 25 |  |  |  | st. 4/1 | 331.59 | 308.94 |  | 331.59 | 22.28 | 309.31 | 22.39 | 309.2 |  | P-2 (l/s)
studna č.p. 6 |  |  |  | st.10/1 | 328.5 | 308.6 | 19.67 | 308.83 | 19.72 | 308.78 | 19.58 | 308.92 |  | P-3 (l/s) | 3.5 | 2.4 | 2.2 | 2 | 2.5
studna č.p. 28 |  |  |  | st. 1 | 330.6 | 309 |  | 330.6 | 21.39 | 309.21 |  | 330.6 |  | P-4 (l/s) | 3.4 | 2.5 | 1.9 | 1.4 | 2.3
studna č.p. 1 p. Mimra |  |  |  | st. 9/1 | 329.93 | 308.43 | 20.8 | 309.13 | 20.93 | 309 | 20.97 | 308.96 |  | P-5 (l/s) | 1.6 | 1.6 | 1.5 | 1.1 | 1.3
studna v areálu školy |  |  |  | st. 69 | 323.06 | 307.46 | 14.91 | 308.15 | 15.04 | 308.02 | 15.09 | 307.97 |  | P-6 (l/s) | 2.5 | 3.3 | 2.2 | 1.3 | 1.9
studna č.p. 23 |  |  |  |  | 0.15 | 20.15 |  | 0.15 |  | 0.15 |  | 0.15 |  | P-7 (l/s) | 5.6 | 6.1 | 4.3 | 3.9 | 4.9
studna č.p. 46 |  |  |  | 184 | 308.17 | 305.42 | 2.16 | 306.01 | 2.21 | 305.96 | 2.41 | 305.76 |  | P-8 (l/s) | 1.8 | 1.52 | 1.4 | 1 | 1.6
studna č.p. 17 |  |  |  | st. 19 | 311 | 306.2 | 3.14 | 307.86 | 3.2 | 307.8 | 3.3 | 307.7 |  | P-9 (l/s) | 2.8 | 2.5 | 2.1 | 1.9 | 2.1
studna č.p. 38 |  |  |  | st. 48 | 287.82 | 282.47 | 3.1 | 284.72 | 3.45 | 284.37 | 5.05 | 282.77 |  | P-10 (l/s) | 4.3 | 3.1 | 3 | 2.5 | 2.6
studna č.p. 49 |  |  |  | st. 21/1 | 311.75 | - | 3.95 | 307.8 | 4.15 | 307.6 | 4.64 | 307.11 |  | D-1 (l/s)

## 2015_př.4
Příloha č. 4
KOSTELECKÉ HORKY - MONITORING VODNÍCH A NA VODU VÁZANÝCH EKOSYSTÉMŮ V ROCE 2015
Přehledná tabulka vývoje stavů hladiny podzemní vody v monitorovacích vrtech řady „V“ a „M“, ve studních v obci, průtoků na vodotečích v prostoru těžebny a průtoky v obci
2015
|  |  |  | leden |  | březen |  | květen |  | červenec |  | září |  | listopad
| hloubka od OB (m) | OB (m) | OB (m n.m.) | h l a d i n a o d O B
|  |  |  | m | m n.m. | m | m n.m. | m | m n.m. | m | m n.m. | m | m n.m. | m | m n.m.
V-1 | 8.13 | 0.45 | 316.05 | 7.99 | 308.06 | 7.71 | 308.34 | 7.69 | 308.36 | 7.65 | 308.4 | 7.66 | 308.39 | 7.92 | 308.13
V-2 | 7.65 | 1 | 314.99
V-3 | 13.57 | 0.65 | 318.66 | 11 | 307.66 | 10.87 | 307.79 | 10.95 | 307.71 | 11.01 | 307.65 | 11.08 | 307.58 | 11.1 | 307.56
V-4 | 10.65 | 0.51 | 316.24 | 7.93 | 308.31 | 7.9 | 308.34 | 7.91 | 308.33 | 7.95 | 308.29 | 7.98 | 308.26 | 7.99 | 308.25
V-5 | 10.67 | 0.93 | 319.68 | 10.56 | 309.12 | 10.45 | 309.23 | 10.46 | 309.22 | 10.48 | 309.2 | 10.51 | 309.17 | 10.54 | 309.14
V-6 | 10.66 | 0.58 | 316.59 | 8.96 | 307.63 | 8.7 | 307.89 | 9.17 | 307.42 | 9.58 | 307.01 | 10.01 | 306.58 | 10.15 | 306.44
V-7 | 8.29 | 0.43 | 316.94 | 8.28 | 308.66 | 8.27 | 308.67 | 8.25 | 308.69 | 8.26 | 308.68 | 8.29 | 308.65 | 8.31 | 308.63
V-8 | 9.49 | 0.47 | 315.03 | 8.69 | 306.34 | 8.65 | 306.38 | 8.67 | 306.36 | 8.71 | 306.32 | 8.75 | 306.28 | 8.76 | 306.27
H-1 | 20.33 | 0.1 | 307.95
2015
|  |  |  | leden |  | březen |  | květen |  | červenec |  | září |  | listopad
| hloubka od OB (m) | OB(m) | OB (m n.m.) | h l a d i n a o d O B
|  |  |  | m | m n.m. | m | m n.m. | m | m n.m. | m | m n.m. | m | m n.m. | m | m n.m.
M-1 | 16.41 | 0.76 | 316.07 | 4.38 | 311.69 | 4.27 | 311.8 | 4.29 | 311.78 | 4.33 | 311.74 | 4.37 | 311.7 | 4.45 | 311.62
M-1A | 8.48 | 0.77 | 316.15 | 4.11 | 312.04 | 3.95 | 312.2 | 3.98 | 312.17 | 3.99 | 312.16 | 4.02 | 312.13 | 4.09 | 312.06
M-2 | 24.17 | 0.51 | 332.39 | 23.13 | 309.26 | 22.88 | 309.51 | 22.91 | 309.48 | 22.98 | 309.41 | 23 | 309.39 | 23.33 | 309.06
M-3 | 13.55 | 0.7 | 299.04 | 4.91 | 294.13 | 4.75 | 294.29 | 4.89 | 294.15 | 5.02 | 294.02 | 5.11 | 293.93 | 5.13 | 293.91
označení studny |  |  |  | 2015 | [11 empty] | 2015
|  |  |  | parcela | OB (m) | hloubka od OB (m) | hladina vody od OB (m) | [6 empty] | profil |  | duben | září
[7 empty] | IV.2015 |  | VIII.2015 |  | XII.2015 |  |  | přeliv 1 (l/s) |  | 2 | 1.1
[7 empty] | m | m n.m. | m | m n.m. | m | m n.n. |  | přeliv 2 (l/s) |  | 0.15 | 0.1
studna č.p. 52 (stará hájovna) |  |  |  | st. 61 | 317.32 | 309.37 | 7.85 | 309.47 | 8.01 | 309.31 | 8.06 | 309.26 |  | přeliv 3 (l/s) |  | 0.7 | 0.45
studna č.p. 55 |  |  |  | 498/1 | 313.53 | 308.08 | 5.29 | 308.24 | 5.32 | 308.21 | 5.38 | 308.15 |  | přeliv 4 (l/s) |  | 0 | 0
studna č.p. 22 |  |  |  | 194/2 | 322.4 | 307.35 |  | 322.4 | 14.45 | 307.95 | 14.61 | 307.79 |  | přeliv 5 (l/s) |  | 0.25 | 0.15
studna č.p. 22a |  |  |  | 194/1 | 318.75 | 307.6 |  | 318.75 | 10.83 | 307.92 | 10.9 | 307.85
studna č.p. 24 |  |  |  | st. 5 | 331.54 | 308.99 |  | 331.54 | 22.33 | 309.21 | 22.38 | 309.16 |  |  | 2015
studna č.p. 18 |  |  |  | st. 15 | 323.19 | 320.59 | 14.5 | 308.69 | 14.64 | 308.55 | 14.72 | 308.47 |  | profil | leden | březen | červen | září | prosinec
studna č.p. 27 |  |  |  | st. 2/1 | 328.24 | 308.79 | 19.1 | 309.14 | 19.12 | 309.12 |  | 328.24 |  | P-1 (l/s) | 1.6 | 1.46 | 1.4 | 1.2 | 1.2
studna č.p. 25 |  |  |  | st. 4/1 | 331.59 | 308.94 |  | 331.59 | 22.29 | 309.3 | 22.54 | 309.05 |  | P-2 (l/s)
studna č.p. 6 |  |  |  | st.10/1 | 328.5 | 308.6 | 19.67 | 308.83 | 19.7 | 308.8 | 19.71 | 308.79 |  | P-3 (l/s) | 2.7 | 2.55 | 2.6 | 2.4 | 2.2
studna č.p. 28 |  |  |  | st. 1 | 330.6 | 309 |  | 330.6 | 21.37 | 309.23 | 21.43 | 309.17 |  | P-4 (l/s) | 2.1 | 1.8 | 1.5 | 1.1 | 0.9
studna č.p. 1 p. Mimra |  |  |  | st. 9/1 | 329.93 | 308.43 | 20.8 | 309.13 | 20.89 | 309.04 |  | 329.93 |  | P-5 (l/s) | 1.6 | 1.5 | 1.5 | 1.3 | 1.1
studna v areálu školy |  |  |  | st. 69 | 323.06 | 307.46 | 14.85 | 308.21 | 15.1 | 307.96 | 15.35 | 307.71 |  | P-6 (l/s) | 2.1 | 2.11 | 1.9 | 1.7 | 1.6
studna č.p. 23 |  |  |  |  | 0.15 | 20.15 | 19.4 | -19.25 |  | 0.15 | 19.67 | -19.52 |  | P-7 (l/s) | 4.6 | 5 | 4.8 | 4.5 | 4.4
studna č.p. 46 |  |  |  | 184 | 308.17 | 305.42 | 2.06 | 306.11 | 2.19 | 305.98 | 2.24 | 305.93 |  | P-8 (l/s) | 1.5 | 1.43 | 1.4 | 1.3 | 1.1
studna č.p. 17 |  |  |  | st. 19 | 311 | 306.2 |  | 311 | 3.3 | 307.7 | 3.58 | 307.42 |  | P-9 (l/s) | 2.8 | 2 | 2.1 | 1.9 | 1.5
studna č.p. 38 |  |  |  | st. 48 | 287.82 | 282.47 | 2.1 | 285.72 |  | 287.82 | 4.56 | 283.26 |  | P-10 (l/s) | 4.5 | 3.69 | 3.1 | 2.5 | 1.9
studna č.p. 49 |  |  |  | st. 21/1 | 311.75 | - | 3.98 | 307.77 | 4.19 | 307.56 | 4.26 | 307.49 |  | D-1 (l/s)

## 2013
Příloha č. 4
KOSTELECKÉ HORKY - MONITORING VODNÍCH A NA VODU VÁZANÝCH EKOSYSTÉMŮ V ROCE 2013
Přehledná tabulka vývoje stavů hladiny podzemní vody v monitorovacích vrtech řady „V“ a „M“, ve studních v obci, průtoků na vodotečích v prostoru těžebny a průtoky v obci
2013
|  |  |  | leden |  | březen |  | květen |  | červenec |  | září |  | listopad
| hloubka od OB (m) | OB (m) | OB (m n.m.) | h l a d i n a o d O B
|  |  |  | m | m n.m. | m | m n.m. | m | m n.m. | m | m n.m. | m | m n.m. | m | m n.m.
V-1 | 8.13 | 0.45 | 316.05 | 7.88 | 308.17 | 7.83 | 308.22 | 7.87 | 308.18 | 7.95 | 308.1 | 8.11 | 307.94 | 8.17 | 307.88
V-2 | 7.65 | 1 | 314.99
V-3 | 13.57 | 0.65 | 318.66 | 10.36 | 308.3 | 10.41 | 308.25 | 10.52 | 308.14 | 10.77 | 307.89 | 11.27 | 307.39 | 11.25 | 307.41
V-4 | 10.65 | 0.51 | 316.24 | 6.89 | 309.35 | 7.06 | 309.18 | 7.14 | 309.1 | 7.54 | 308.7 | 7.9 | 308.34 | 7.92 | 308.32
V-5 | 10.67 | 0.93 | 319.68 | [10 empty] | 10.4 | 309.28
V-6 | 10.66 | 0.58 | 316.59 | 8.21 | 308.38 | 8.47 | 308.12 | 8.89 | 307.7 | 9.05 | 307.54 | 9.17 | 307.42 | 9.01 | 307.58
V-7 | 8.29 | 0.43 | 316.94 | 7.68 | 309.26 | 7.42 | 309.52 | 7.61 | 309.33 | 7.75 | 309.19 | 8.18 | 308.76 | 8.28 | 308.66
V-8 | 9.49 | 0.47 | 315.03 | 8.42 | 306.61 | 8.29 | 306.74 | 8.16 | 306.87 | 8.3 | 306.73 | 8.39 | 306.64 | 8.58 | 306.45
H-1 | 20.33 | 0.1 | 307.95
2013
|  |  |  | leden |  | březen |  | květen |  | červenec |  | září |  | listopad
| hloubka od OB (m) | OB(m) | OB (m n.m.) | h l a d i n a o d O B
|  |  |  | m | m n.m. | m | m n.m. | m | m n.m. | m | m n.m. | m | m n.m. | m | m n.m.
M-1 | 16.41 | 0.76 | 316.07 | 4.03 | 312.04 | 3.72 | 312.35 | 3.78 | 312.29 | 3.86 | 312.21 | 4.42 | 311.65 | 4.49 | 311.58
M-1A | 8.48 | 0.77 | 316.15 | 3.22 | 312.93 | 3.19 | 312.96 | 3.25 | 312.9 | 3.43 | 312.72 | 4 | 312.15 | 4.16 | 311.99
M-2 | 24.17 | 0.51 | 332.39 | 22.29 | 310.1 | 22.45 | 309.94 | 22.69 | 309.7 | 22.7 | 309.69 | 23.2 | 309.19 | 23.26 | 309.13
M-3 | 13.55 | 0.7 | 299.04 | 4.82 | 294.22 | 4.77 | 294.27 | 4.79 | 294.25 | 4.85 | 294.19 | 4.91 | 294.13 | 5.08 | 293.96
označení studny |  |  |  | 2013 | [11 empty] | 2013
|  |  |  | parcela | OB (m) | hloubka od OB (m) | hladina vody od OB (m) | [6 empty] | profil |  | duben | září
[7 empty] | 2.5.2013 |  | 1.10.2013 |  | 18.11.2013 |  |  | přeliv 1 (l/s) |  | 2.1 | 1.2
[7 empty] | m | m n.m. | m | m n.m. | m | m n.n. |  | přeliv 2 (l/s) |  | 0.2 | 0.1
studna č.p. 52 (stará hájovna) |  |  |  | st. 61 | 317.32 | 309.37 |  | 309.87 |  | 309.92 |  |  |  | přeliv 3 (l/s) |  | 1.9 | 1
studna č.p. 55 |  |  |  | 498/1 | 313.53 | 308.08 | 4.9 | 308.63 | 5.5 | 308.03 | 5.6 | 307.93 |  | přeliv 4 (l/s) |  | 0 | 0
studna č.p. 22 |  |  |  | 194/2 | 322.4 | 307.35 | 14.14 | 308.26 | 14.62 | 307.78 | 14.7 | 307.7 |  | přeliv 5 (l/s) |  | 0.21 | 0.62
studna č.p. 22a |  |  |  | 194/1 | 318.75 | 307.6 | 10.5 | 308.25 | 11.1 | 307.65 | 11.1 | 307.65
studna č.p. 24 |  |  |  | st. 5 | 331.54 | 308.99 | 22.03 | 309.51 | [6 empty] | 2013
studna č.p. 18 |  |  |  | st. 15 | 323.19 | 320.59 | 14.31 | 308.88 | 14.77 | 308.42 | 14.85 | 308.34 |  | profil | leden | únor | březen | duben | květen | červen | červenec | srpen | září | říjen | listoad | prosinec
studna č.p. 27 |  |  |  | st. 2/1 | 328.24 | 308.79 | 18.8 | 309.44 | 19.3 | 308.94 | 19.35 | 308.89 |  | P-1 (l/s) | 2.3 |  | 3.1 |  |  | 2 |  |  | 1.1 |  |  | 1.9
studna č.p. 25 |  |  |  | st. 4/1 | 331.59 | 308.94 | 22.08 | 309.51 | 22.5 | 309.09 | 22.5 | 309.09 |  | P-2 (l/s)
studna č.p. 6 |  |  |  | st.10/1 | 328.5 | 308.6 | 18.84 | 309.66 | 19.65 | 308.85 | 19.6 | 308.9 |  | P-3 (l/s) |  |  | 5.8 |  |  | 4 |  |  | 2.3 |  |  | 3.8
studna č.p. 28 |  |  |  | st. 1 | 330.6 | 309 | 21.08 | 309.52 | 21.55 | 309.05 | 21.46 | 309.14 |  | P-4 (l/s) |  |  | 5.6 |  |  | 4 |  |  | 3.7 |  |  | 4.1
studna č.p. 1 p. Mimra |  |  |  | st. 9/1 | 329.93 | 308.43 | 20.58 | 309.35 | 21.06 | 308.87 | 21.1 | 308.83 |  | P-5 (l/s) | 2.1 |  | 2.3 |  |  | 1.9 |  |  | 2.5 |  |  | 2.7
studna v areálu školy |  |  |  | st. 69 | 323.06 | 307.46 | 14.7 | 308.36 | 15.2 | 307.86 | 15.28 | 307.78 |  | P-6 (l/s) | 2.5 |  | 3.8 |  |  | 1.3 |  |  | 4.5 |  |  | 4.8
studna č.p. 23 |  |  |  |  | 0.15 | 20.15 | 19.23 | 19.16 | 19.7 | 19.65 | 19.75 | 19.6 |  | P-7 (l/s) |  |  | 12.3 |  |  | 8 |  |  | 11 |  |  | 12.2
studna č.p. 46 |  |  |  | 184 | 308.17 | 305.42 | 1.53 | 306.64 | 2.14 | 306.03 | 2.15 | 306.02 |  | P-8 (l/s) | 2.2 |  | 2.4 |  |  | 1.5 |  |  | 1.2 |  |  | 2
studna č.p. 17 |  |  |  | st. 19 | 311 | 306.2 | 2.66 | 308.34 | 3.02 | 307.98 | 3.3 | 307.7 |  | P-9 (l/s) |  |  | 4.2 |  |  | 3.6 |  |  | 3.1 |  |  | 3.5
studna č.p. 38 |  |  |  | st. 48 | 287.82 | 282.47 |  |  | 3 | 284.82 | 3.64 | 284.18 |  | P-10 (l/s) |  |  | 14.5 |  |  | 17 |  |  | 12 |  |  | 10.6
studna č.p. 49 |  |  |  | st. 21/1 | 311.75 | - | 3.98 | 307.77 |  |  | 4.55 | 307.2 |  | D-1 (l/s)

## 2012
Příloha č. 4
KOSTELECKÉ HORKY - MONITORING VODNÍCH A NA VODU VÁZANÝCH EKOSYSTÉMŮ V ROCE 2012
Přehledná tabulka vývoje stavů hladiny podzemní vody v monitorovacích vrtech řady „V“ a „M“, ve studních v obci, průtoků na vodotečích v prostoru těžebny a průtoky v obci
2012
|  |  |  | leden |  | březen |  | květen |  | červenec |  | září |  | listopad
| hloubka od OB (m) | OB (m) | OB (m n.m.) | h l a d i n a o d O B
|  |  |  | m | m n.m. | m | m n.m. | m | m n.m. | m | m n.m. | m | m n.m. | m | m n.m.
V-1 | 8.13 | 0.45 | 316.05 | 7.87 | 308.18 | 7.99 | 308.06 | 7.71 | 308.34 | 8.19 | 307.86 | 8.33 | 307.72 | 8.35 | 307.7
V-2 | 7.65 | 1 | 314.99 | [11 empty] | 314.99
V-3 | 13.57 | 0.65 | 318.66 | 10.27 | 308.39 | 10.38 | 308.28 | 10.18 | 308.48 | 10.45 | 308.21 | 10.69 | 307.97 | 10.79 | 307.87
V-4 | 10.65 | 0.51 | 316.24 | 6.69 | 309.55 | 6.36 | 309.88 | 6.51 | 309.73 | 6.83 | 309.41 | 7.15 | 309.09 | 7.47 | 308.77
V-5 | 10.67 | 0.93 | 319.68 |  | 319.68 |  | 319.68 |  | 319.68 |  | 319.68 |  | 319.68 |  | 319.68 |  | zrušen
V-6 | 10.66 | 0.58 | 316.59 |  | 316.59 |  | 316.59 |  | 316.59 |  | 316.59 |  | 316.59 |  | 316.59 |  | zrušen
V-7 | 8.29 | 0.43 | 316.94 | 7.51 | 309.43 | 7.36 | 309.58 | 7.29 | 309.65 | 7.57 | 309.37 | 7.88 | 309.06 | 7.97 | 308.97
V-8 | 9.49 | 0.47 | 315.03 | 8.15 | 306.88 | 8.19 | 306.84 | 8.11 | 306.92 | 8.22 | 306.81 | 8.29 | 306.74 | 8.46 | 306.57
H-1 | 20.33 | 0.1 | 307.95
2012
|  |  |  | leden |  | březen |  | květen |  | červenec |  | září |  | listopad
| hloubka od OB (m) | OB(m) | OB (m n.m.) | h l a d i n a o d O B
|  |  |  | m | m n.m. | m | m n.m. | m | m n.m. | m | m n.m. | m | m n.m. | m | m n.m. | červeně | jsou uvedeny maximální hodnoty dosažené v roce 2012
M-1 | 16.41 | 0.76 | 316.07 | 3.74 | 312.33 | 3.78 | 312.29 | 3.69 | 312.38 | 3.81 | 312.26 | 4.07 | 312 | 4.2 | 311.87 | modře | jsou uvedeny minimální hodnoty dosažené v roce 2012
M-1A | 8.48 | 0.77 | 316.15 | 3.18 | 312.97 | 3.26 | 312.89 | 3.15 | 313 | 3.32 | 312.83 | 3.58 | 312.57 | 3.9 | 312.25
M-2 | 24.17 | 0.51 | 332.39 | 21.87 | 310.52 | 21.9 | 310.49 | 21.73 | 310.66 | 21.82 | 310.57 | 21.89 | 310.5 | 22.17 | 310.22
M-3 | 13.55 | 0.7 | 299.04 | 4.98 | 294.06 | 4.92 | 294.12 | 4.76 | 294.28 | 4.85 | 294.19 | 4.86 | 294.18 | 4.78 | 294.26
označení studny |  |  |  | 2012 | [11 empty] | 2012
|  |  |  | parcela | OB (m) | hloubka od OB (m) | hladina vody od OB (m) | [6 empty] | profil |  | duben | září
[7 empty] | duben |  | září |  |  |  |  | přeliv 1 (l/s) |  | 4.7 | 3.8
[7 empty] | m | m n.m. | m | m n.m. |  |  |  | přeliv 2 (l/s) |  | 0.4 | 0
studna č.p. 52 (stará hájovna) |  |  |  | st. 61 | 317.32 | 309.37 | 7.08 | 310.24 | 7.12 | 310.2 |  |  |  | přeliv 3 (l/s) |  | 4.2 | 3.2
studna č.p. 55 |  |  |  | 498/1 | 313.53 | 308.08 | 4.77 | 308.76 | 4.82 | 308.71 |  |  |  | přeliv 4 (l/s) |  | 0.6 | 0.1
studna č.p. 22 |  |  |  | 194/2 | 322.4 | 307.35 | 13.81 | 308.59 | 13.85 | 308.55 |  |  |  | přeliv 5 (l/s) |  | 0.8 | 0.7
studna č.p. 22a |  |  |  | 194/1 | 318.75 | 307.6 | 10.17 | 308.58 | 10.24 | 308.51
studna č.p. 24 |  |  |  | st. 5 | 331.54 | 308.99 | 21.08 | 310.46 | 21.2 | 310.34 |  |  |  |  | 2012
studna č.p. 18 |  |  |  | st. 15 | 323.19 | 320.59 | 13.59 | 309.6 | 13.71 | 309.48 |  |  |  | profil | leden | únor | březen | duben | květen | červen | červenec | srpen | září | říjen | listoad | prosinec
studna č.p. 27 |  |  |  | st. 2/1 | 328.24 | 308.79 | 18.03 | 310.21 | 18.15 | 310.09 |  |  |  | P-1 (l/s) | 2.59 |  | 4.6 |  |  | 3.5 |  |  | 1.7 |  |  | 2
studna č.p. 25 |  |  |  | st. 4/1 | 331.59 | 308.94 | 21.3 | 310.29 | 21.33 | 310.26 |  |  |  | P-2 (l/s)
studna č.p. 6 |  |  |  | st.10/1 | 328.5 | 308.6 | 18.37 | 310.13 | 18.45 | 310.05 |  |  |  | P-3 (l/s) |  |  | 5.9 |  |  | 4.6 |  |  | 3.9 |  |  | 5
studna č.p. 28 |  |  |  | st. 1 | 330.6 | 309 | 20.22 | 310.38 | 20.29 | 310.31 |  |  |  | P-4 (l/s) |  |  | 6.4 |  |  | 4.9 |  |  | 4.1 |  |  | 6
studna č.p. 1 p. Mimra |  |  |  | st. 9/1 | 329.93 | 308.43 | 19.73 | 310.2 | 19.82 | 310.11 |  |  |  | P-5 (l/s) | 1.9 |  | 2.2 |  |  | 1.9 |  |  | 1.4 |  |  | 2
studna v areálu školy |  |  |  | st. 69 | 323.06 | 307.46 | 14.34 | 308.72 | 14.4 | 308.66 |  |  |  | P-6 (l/s) | 1.8 |  |  | 2.3 |  | 1.6 |  |  | 1.3 |  |  | 2
studna č.p. 23 |  |  |  |  | 0.15 | 20.15 | 18.39 | 19.16 | 18.49 | -18.34 |  |  |  | P-7 (l/s) |  |  | 6 |  |  | 3.3 |  |  | 3.1 |  |  | 6
studna č.p. 46 |  |  |  | 184 | 308.17 | 305.42 | 1.37 | 306.8 | 1.4 | 306.77 |  |  |  | P-8 (l/s) | 0.9 |  |  | 2.7 |  | 1.3 |  |  | 1.7 |  |  | 2
studna č.p. 17 |  |  |  | st. 19 | 311 | 306.2 | 2.31 | 308.69 | 2.39 | 308.61 |  |  |  | P-9 (l/s) |  |  | 4.8 |  |  | 2.9 |  |  | 3.5 |  |  | 4
studna č.p. 38 |  |  |  | st. 48 | 287.82 | 282.47 | 2.35 | 285.47 | 2.41 | 285.41 |  |  |  | P-10 (l/s) |  |  | 13.6 |  |  | 7.6 |  |  | 4.8 |  |  | 8
studna č.p. 49 |  |  |  | st. 21/1 | 311.75 | - | 3.66 | 308.09 | 3.72 | 308.03 |  |  |  | D-1 (l/s) | - | - | - | - | - | - | - | - |  |  | -

## 2011
Příloha č. 4
KOSTELECKÉ HORKY - MONITORING VODNÍCH A NA VODU VÁZANÝCH EKOSYSTÉMŮ V ROCE 2011
Přehledná tabulka vývoje stavů hladiny podzemní vody v monitorovacích vrtech řady „V“ a „M“, ve studních v obci, průtoků na vodotečích v prostoru těžebny a průtoky v obci
2011
|  |  |  | leden |  | březen |  | květen |  | červenec |  | září |  | listopad
| hloubka od OB (m) | OB (m) | OB (m n.m.) | h l a d i n a o d O B
|  |  |  | m | m n.m. | m | m n.m. | m | m n.m. | m | m n.m. | m | m n.m. | m | m n.m.
V-1 | 8.13 | 0.45 | 316.05 | 7.36 | 308.69 | 7.41 | 308.64 | 7.39 | 308.66 | 7.41 | 308.64 | 7.42 | 308.63 | 7.4 | 308.65
V-2 | 7.65 | 1 | 314.99 | [11 empty] | 314.99
V-3 | 13.57 | 0.65 | 318.66 | 10.29 | 308.37 | 10.1 | 308.56 | 10.04 | 308.62 | 10.1 | 308.56 | 10.05 | 308.61 | 10.16 | 308.5
V-4 | 10.65 | 0.51 | 316.24 | 5.63 | 310.61 | 5.6 | 310.64 | 5.56 | 310.68 | 5.53 | 310.71 | 5.58 | 310.66 | 5.6 | 310.64
V-5 | 10.67 | 0.93 | 319.68 | 6.09 | 313.59 | 6.05 | 313.63 | 5.99 | 313.69 | 5.95 | 313.73 | 6.01 | 313.67 | 6.03 | 313.65
V-6 | 10.66 | 0.58 | 316.59 | 7.8 | 308.79 | 7.76 | 308.83 | 7.7 | 308.89 | 7.76 | 308.83 | 7.71 | 308.88 | 7.75 | 308.84
V-7 | 8.29 | 0.43 | 316.94 | 7.23 | 309.71 | 7.2 | 309.74 | 7.14 | 309.8 | 7.09 | 309.85 | 7.16 | 309.78 | 7.19 | 309.75
V-8 | 9.49 | 0.47 | 315.03 | 8.16 | 306.87 | 8.13 | 306.9 | 8.07 | 306.96 | 8.02 | 307.01 | 8.09 | 306.94 | 8.12 | 306.91
H-1 | 20.33 | 0.1 | 307.95
2011
|  |  |  | leden |  | březen |  | květen |  | červenec |  | září |  | listopad
| hloubka od OB (m) | OB(m) | OB (m n.m.) | h l a d i n a o d O B
|  |  |  | m | m n.m. | m | m n.m. | m | m n.m. | m | m n.m. | m | m n.m. | m | m n.m. | červeně | jsou uvedeny maximální hodnoty dosažené v roce 2011
M-1 | 16.41 | 0.76 | 316.07 | 3.6 | 312.47 | 3.58 | 312.49 | 3.52 | 312.55 | 3.46 | 312.61 | 3.52 | 312.55 | 3.55 | 312.52 | modře | jsou uvedeny minimální hodnoty dosažené v roce 2011
M-1A | 8.48 | 0.77 | 316.15 | 3.15 | 313 | 3.13 | 313.02 | 3.06 | 313.09 | 2.99 | 313.16 | 3.06 | 313.09 | 3.09 | 313.06
M-2 | 24.17 | 0.51 | 332.39 | 21.84 | 310.55 | 21.83 | 310.56 | 21.77 | 310.62 | 21.68 | 310.71 | 21.75 | 310.64 | 21.77 | 310.62
M-3 | 13.55 | 0.7 | 299.04 | 4.86 | 294.18 | 4.85 | 294.19 | 4.74 | 294.3 | 4.66 | 294.38 | 4.75 | 294.29 | 4.8 | 294.24
označení studny |  |  |  | 2011 | [11 empty] | 2011
|  |  |  | parcela | OB (m) | hloubka od OB (m) | hladina vody od OB (m) | [6 empty] | profil |  | duben | září
[7 empty] | duben |  | září |  |  |  |  | přeliv 1 (l/s) |  | 4.5 | 4
[7 empty] | m | m n.m. | m | m n.m. |  |  |  | přeliv 2 (l/s) |  | 0.3 | 0
studna č.p. 52 (stará hájovna) |  |  |  | st. 61 | 317.32 | 309.37 | 7.5 | 309.82 | 6.9 | 310.42 |  |  |  | přeliv 3 (l/s) |  | 4.4 | 3.6
studna č.p. 55 |  |  |  | 498/1 | 313.53 | 308.08 | 4.76 | 308.77 | 4.8 | 308.73 |  |  |  | přeliv 4 (l/s) |  | 0.7 | 0.3
studna č.p. 22 |  |  |  | 194/2 | 322.4 | 307.35 | 13.77 | 308.63 | 13.82 | 308.58 |  |  |  | přeliv 5 (l/s) |  | 0.73 | 0.65
studna č.p. 22a |  |  |  | 194/1 | 318.75 | 307.6 | 10.15 | 308.6 | 10.21 | 308.54
studna č.p. 24 |  |  |  | st. 5 | 331.54 | 308.99 | 21.09 | 310.45 | 21.016 | 310.524 |  |  |  |  | 2011
studna č.p. 18 |  |  |  | st. 15 | 323.19 | 320.59 | 13.56 | 309.63 | 13.62 | 309.57 |  |  |  | profil | leden | únor | březen | duben | květen | červen | červenec | srpen | září | říjen | listoad | prosinec
studna č.p. 27 pí. Dostálová |  |  |  | st. 2/1 | 328.24 | 308.79 | 17.99 | 310.25 | 18.05 | 310.19 |  |  |  | P-1 (l/s) |  |  | 4.3 |  |  | 6 |  |  | 1.2 |  |  | 2
studna č.p. 25 |  |  |  | st. 4/1 | 331.59 | 308.94 | 21.85 | 309.74 | 21.45 | 310.14 |  |  |  | P-2 (l/s) | 0.6 |  | 0.9 |  | 1.2 |  | 0.8 |  | 0.55 |  | 0.45
studna č.p. 6 |  |  |  | st.10/1 | 328.5 | 308.6 | 18.32 | 310.18 | 18.4 | 310.1 |  |  |  | P-3 (l/s) |  |  | 5.6 |  |  | 5.9 |  |  | 3.8 |  |  | 3.5
studna č.p. 28 |  |  |  | st. 1 | 330.6 | 309 | 20.19 | 310.41 | 21.1 | 309.5 |  |  |  | P-4 (l/s) |  |  | 6.1 |  |  | 5.5 |  |  | 4.8 |  |  | 4.4
studna č.p. 1 p. Mimra |  |  |  | st. 9/1 | 329.93 | 308.43 | 19.69 | 310.24 | 19.8 | 310.13 |  |  |  | P-5 (l/s) | 1.5 | 1.9 | 1.8 | 2 | 1.9 | 1.6 | 2.4 | 2.3 | 1.6 | 1.5 | 1.4 | 0.8
studna v areálu školy |  |  |  | st. 69 | 323.06 | 307.46 | 14.3 | 308.76 | 14.29 | 308.77 |  |  |  | P-6 (l/s) | 1.4 | 1.6 | 1.5 | 1.9 | 1.5 | 1.3 | 2.2 | 2.3 | 0.9 | 1 | 0.9 | 0.8
studna č.p. 23 |  |  |  |  | 0.15 | 20.15 | 18.41 | 19.16 | 18.5 | -18.35 |  |  |  | P-7 (l/s) |  |  | 5.9 |  |  | 5.6 |  |  | 4 |  |  | 3.8
studna č.p. 46 |  |  |  | 184 | 308.17 | 305.42 | 1.36 | 306.81 | 1.38 | 306.79 |  |  |  | P-8 (l/s) | 1.9 | 2.1 | 2 | 2.5 | 2.5 | 1.9 | 2.9 | 3 | 1.4 | 1.6 | 1.6 | 1.5
studna č.p. 17 |  |  |  | st. 19 | 311 | 306.2 | 2.34 | 308.66 | 2.37 | 308.63 |  |  |  | P-9 (l/s) |  |  | 4.2 |  |  | 3.7 |  |  | 3 |  |  | 3.1
studna č.p. 38 |  |  |  | st. 48 | 287.82 | 282.47 | 2.36 | 285.46 | 3.4 | 284.42 |  |  |  | P-10 (l/s) |  |  | 12.9 |  |  | 10.8 |  |  | 9.8 |  |  | 10
studna č.p. 49 |  |  |  | st. 21/1 | 311.75 | - | 3.76 | 307.99 | 3.7 | 308.05 |  |  |  | D-1 (l/s) | - | - | - | - | - | - | - | - |  |  | -

## 2010
Příloha č. 4
KOSTELECKÉ HORKY - MONITORING VODNÍCH A NA VODU VÁZANÝCH EKOSYSTÉMŮ V ROCE 2010
Přehledná tabulka vývoje stavů hladiny podzemní vody v monitorovacích vrtech řady „V“ a „M“, ve studních v obci, průtoků na vodotečích v prostoru těžebny a průtoky v obci
2010
|  |  |  | březen |  | květen |  | červenec |  | září |  | listopad
| hloubka od OB (m) | OB (m) | OB (m n.m.) | h l a d i n a o d O B
|  |  |  | m | m n.m. | m | m n.m. | m | m n.m. | m | m n.m. | m | m n.m.
V-1 | 8.13 | 0.45 | 316.05 | 7.49 | 308.56 | 7.46 | 308.59 | 7.38 | 308.67 | 7.4 | 308.65 | 7.43 | 308.62
V-2 | 7.65 | 1 | 314.99
V-3 | 13.57 | 0.65 | 318.66 | 10.29 | 308.37 | 10.1 | 308.56 | 10.04 | 308.62 | 10.1 | 308.56 | 10.05 | 308.61
V-4 | 10.65 | 0.51 | 316.24 | 6.7 | 309.54 | 6.64 | 309.6 | 6.57 | 309.67 | 6.9 | 309.34 | 6.79 | 309.45
V-5 | 10.67 | 0.93 | 319.68 | 9.72 | 309.96 | 9.65 | 310.03 | 8.91 | 310.77 | 9.15 | 310.53 | 9.1 | 310.58
V-6 | 10.66 | 0.58 | 316.59 | 8.33 | 308.26 | 8.11 | 308.48 | 7.83 | 308.76 | 8.2 | 308.39 | 7.98 | 308.61
V-7 | 8.29 | 0.43 | 316.94 | 6.95 | 309.99 | 6.97 | 309.97 | 6.9 | 310.04 | 7.05 | 309.89 | 6.99 | 309.95
V-8 | 9.49 | 0.47 | 315.03 | 7.86 | 307.17 | 7.88 | 307.15 | 7.85 | 307.18 | 7.9 | 307.13 | 7.91 | 307.12
H-1 | 20.33 | 0.1 | 307.95
2010
|  |  |  | březen |  | květen |  | červenec |  | září |  | listopad
| hloubka od OB (m) | OB(m) | OB (m n.m.) | h l a d i n a o d O B
|  |  |  | m | m n.m. | m | m n.m. | m | m n.m. | m | m n.m. | m | m n.m. |  |  | červeně | jsou uvedeny maximální hodnoty dosažené v roce 2009
M-1 | 16.41 | 0.76 | 316.07 | 3.76 | 312.31 | 3.71 | 312.36 | 3.05 | 313.02 | 3.2 | 312.87 | 3.15 | 312.92 |  |  | modře | jsou uvedeny minimální hodnoty dosažené v roce 2009
M-1A | 8.48 | 0.77 | 316.15 | 3.1 | 313.05 | 3.27 | 312.88 | 2.58 | 313.57 | 2.8 | 313.35 | 2.62 | 313.53
M-2 | 24.17 | 0.51 | 332.39 | 21.99 | 310.4 | 21.93 | 310.46 | 21.88 | 310.51 | 22.1 | 310.29 | 21.89 | 310.5
M-3 | 13.55 | 0.7 | 299.04 | 4.48 | 294.56 | 4.53 | 294.51 | 4.34 | 294.7 | 4.85 | 294.19 | 4.51 | 294.53
označení studny |  |  |  | 2010 | [11 empty] | 2010
|  |  |  | parcela | OB (m) | hloubka od OB (m) | hladina vody od OB (m) | [6 empty] | profil |  | duben | září
[7 empty] | květen |  | září |  |  |  |  | přeliv 1 (l/s) |  | 3.01 | 4.8
[7 empty] | m | m n.m. | m | m n.m. |  |  |  | přeliv 2 (l/s) |  | 0.23 | 0.4
studna č.p. 52 (stará hájovna) |  |  |  | st. 61 | 317.32 | 309.37 | 7.9 | 309.42 | 6.9 | 310.42 |  |  |  | přeliv 3 (l/s) |  | 0.37 | 0.75
studna č.p. 55 |  |  |  | 498/1 | 313.53 | 308.08 | 4.86 | 308.67 | 4.75 | 308.78 |  |  |  | přeliv 4 (l/s) |  | 0.28 | 0.29
studna č.p. 22 |  |  |  | 194/2 | 322.4 | 307.35 | 14.06 | 308.34 | 13.85 | 308.55 |  |  |  | přeliv 5 (l/s) |  | 0.018 | 0.03
studna č.p. 22a |  |  |  | 194/1 | 318.75 | 307.6 | 10.46 | 308.29 | 10.22 | 308.53
studna č.p. 24 |  |  |  | st. 5 | 331.54 | 308.99 | 21.75 | 309.79 | 21.4 | 310.14 |  |  |  |  | 2010
studna č.p. 18 |  |  |  | st. 15 | 323.19 | 320.59 | 14.17 | 309.02 | 14.77 | 308.42 |  |  |  | profil | únor | březen | duben | květen | červen | červenec | srpen | září | říjen | listopad | prosinec
studna č.p. 27 |  |  |  | st. 2/1 | 328.24 | 308.79 | 18.74 | 309.5 | 18.26 | 309.98 |  |  |  | P-1 (l/s) |  | 2.8 |  |  | 7.8 |  |  | 6.5 |  |  | 5.3
studna č.p. 25 |  |  |  | st. 4/1 | 331.59 | 308.94 | 21.86 | 309.73 | 21.3 | 310.29 |  |  |  | P-2 (l/s) | 0.35 |  | 0.43 |  | 1.2 |  | 0.8 |  | 0.55 |  | 0.45
studna č.p. 6 |  |  |  | st.10/1 | 328.5 | 308.6 | 19.01 | 309.49 | 18.56 | 309.94 |  |  |  | P-3 (l/s) |  | 5.4 |  |  | 8.7 |  |  | 7 |  |  | 5.9
studna č.p. 28 |  |  |  | st. 1 | 330.6 | 309 | 20.89 | 309.71 | 20.78 | 309.82 |  |  |  | P-4 (l/s) |  | 4.7 |  |  | 9.5 |  |  | 8 |  |  | 5.7
studna č.p. 1 p. Mimra |  |  |  | st. 9/1 | 329.93 | 308.43 | 20.48 | 309.45 | 19.96 | 309.97 |  |  |  | P-5 (l/s) | 3.8 |  | 4 |  | 6.2 |  | 4.9 |  | 4.3 |  | 4.5
studna v areálu školy |  |  |  | st. 69 | 323.06 | 307.46 | 14.57 | 308.49 | 14.45 | 308.61 |  |  |  | P-6 (l/s) | 4.1 |  | 4.7 |  | 8 |  | 6.3 |  | 5.2 |  | 4.9
studna č.p. 23 |  |  |  |  | 0.15 | 20.15 | 19.3 | 19.16 | 19.08 | -18.93 |  |  |  | P-7 (l/s) |  | 10.9 |  |  | 14.2 |  |  | 9.6 |  |  | 12.5
studna č.p. 46 |  |  |  | 184 | 308.17 | 305.42 | 1.46 | 306.71 | 1.4 | 306.77 |  |  |  | P-8 (l/s) | 1.3 |  | 3.6 |  | 5.3 |  | 3.2 |  | 2.1 |  | 4.5
studna č.p. 17 |  |  |  | st. 19 | 311 | 306.2 | 2.48 | 308.52 | 2.44 | 308.56 |  |  |  | P-9 (l/s) |  | 4 |  |  | 5.5 |  |  | 4.1 |  |  | 3.9
studna č.p. 38 |  |  |  | st. 48 | 287.82 | 282.47 | 1.91 | 285.91 | 1.9 | 285.92 |  |  |  | P-10 (l/s) |  | 16.5 |  |  | 28.9 |  |  | 12.5 |  |  | 25
studna č.p. 49 |  |  |  | st. 21/1 | 311.75 | - | 3.11 | 308.64 | 3.45 | 308.3 |  |  |  | D-1 (l/s) | - | - | - | - | - | - | - | - |  |  | -

## 2009
Příloha č. 4
KOSTELECKÉ HORKY - MONITORING VODNÍCH A NA VODU VÁZANÝCH EKOSYSTÉMŮ V ROCE 2009
Přehledná tabulka vývoje stavů hladiny podzemní vody v monitorovacích vrtech řady „V“ a „M“, ve studních v obci, průtoků na vodotečích v prostoru těžebny a průtoky v obci
2009
|  |  |  | březen |  | květen |  | červenec |  | září |  | listopad
| hloubka od OB (m) | OB(m) | OB (m n.m.) | h l a d i n a o d O B
|  |  |  | m | m n.m. | m | m n.m. | m | m n.m. | m | m n.m. | m | m n.m.
V-1 | 8.13 | 0.45 | 316.05 | 7.62 | 308.43 | 7.53 | 308.52 | 7.65 | 308.4 | 7.68 | 308.37 | 7.7 | 308.35
V-2 | 7.65 | 1 | 314.99
V-3 | 13.57 | 0.65 | 318.66 | 10.98 | 307.68 | 10.83 | 307.83 | 11.1 | 307.56 | 11.25 | 307.41 | 11.37 | 307.29
V-4 | 10.65 | 0.51 | 316.24 | 7.64 | 308.6 | 7.4 | 308.84 | 7.55 | 308.69 | 7.6 | 308.64 | 7.7 | 308.54
V-5 | 10.67 | 0.93 | 319.68 | 9.87 | 309.81 | 9.95 | 309.73 | 10 | 309.68 | 10.05 | 309.63 | 10.1 | 309.58
V-6 | 10.66 | 0.58 | 316.59 | 8.48 | 308.11 | 8.67 | 307.92 | 8.69 | 307.9 | 8.7 | 307.89 | 8.75 | 307.84
V-7 | 8.29 | 0.43 | 316.94 | 8.11 | 308.83 | 8.2 | 308.74 | 8.18 | 308.76 | 8.2 | 308.74 | 8.23 | 308.71
V-8 | 9.49 | 0.47 | 315.03 | 8.44 | 306.59 | 8.34 | 306.69 | 8.39 | 306.64 | 8.48 | 306.55 | 8.56 | 306.47
H-1 | 20.33 | 0.1 | 307.95
2009
|  |  |  | březen |  | květen |  | červenec |  | září |  | listopad
| hloubka od OB (m) | OB(m) | OB (m n.m.) | h l a d i n a o d O B
|  |  |  | m | m n.m. | m | m n.m. | m | m n.m. | m | m n.m. | m | m n.m. |  |  | červeně | jsou uvedeny maximální hodnoty dosažené v roce 2009
M-1 | 16.41 | 0.76 | 316.07 | 4.1 | 311.97 | 4.1 | 311.97 | 4.15 | 311.92 | 4.2 | 311.87 | 4.3 | 311.77 |  |  | modře | jsou uvedeny minimální hodnoty dosažené v roce 2009
M-1A | 8.48 | 0.77 | 316.15 | 3.67 | 312.48 | 3.65 | 312.5 | 3.75 | 312.4 | 3.85 | 312.3 | 3.95 | 312.2
M-2 | 24.17 | 0.51 | 332.39 | 22.41 | 309.98 | 22.72 | 309.67 | 22.7 | 309.69 | 22.8 | 309.59 | 22.76 | 309.63
M-3 | 13.55 | 0.7 | 299.04 | 4.75 | 294.29 | 4.8 | 294.24 | 4.95 | 294.09 | 4.95 | 294.09 | 4.98 | 294.06
označení studny |  |  |  | 2009 | [11 empty] | 2009
|  |  |  | parcela | OB (m) | hloubka od OB (m) | hladina vody od OB (m) | [6 empty] | profil |  | duben | září
[7 empty] | květen |  | září |  |  |  |  | přeliv 1 (l/s) |  | 2.06 | 2.02
[7 empty] | m | m n.m. | m | m n.m. |  |  |  | přeliv 2 (l/s) |  | 0.12 | 0.12
studna č.p. 52 (stará hájovna) |  |  |  | st. 61 | 317.32 | 309.37 | 7.4 | 309.92 | 7.35 | 309.97 |  |  |  | přeliv 3 (l/s) |  | 0.32 | 0.38
studna č.p. 55 |  |  |  | 498/1 | 313.53 | 308.08 | 5.03 | 308.5 | 5.1 | 308.43 |  |  |  | přeliv 4 (l/s) |  | 0.26 | 0.19
studna č.p. 22 |  |  |  | 194/2 | 322.4 | 307.35 | 14.2 | 308.2 | 14.31 | 308.09 |  |  |  | přeliv 5 (l/s) |  | 0.018 | 0.01
studna č.p. 22a |  |  |  | 194/1 | 318.75 | 307.6 | 10.6 | 308.15 | 10.71 | 308.04
studna č.p. 24 |  |  |  | st. 5 | 331.54 | 308.99 | 22.1 | 309.44 | 22.12 | 309.42 |  |  |  |  | 2009
studna č.p. 18 |  |  |  | st. 15 | 323.19 | 320.59 | 14.36 | 308.83 | 14.38 | 308.81 |  |  |  | profil | únor | březen | duben | květen | červen | červenec | srpen | září | říjen | listopad | prosinec
studna č.p. 27 |  |  |  | st. 2/1 | 328.24 | 308.79 | 18.87 | 309.37 | 18.86 | 309.38 |  |  |  | P-1 (l/s) |  | 2.25 |  |  | 1.7 |  |  | 1.85 |  |  | 2.08
studna č.p. 25 |  |  |  | st. 4/1 | 331.59 | 308.94 | 22.12 | 309.47 | 22.08 | 309.51 |  |  |  | P-2 (l/s) | 0.35 | 0.45 | 0.4 | 0.35 | 0.3 | 0.35 | 0.25 | 0.28 | 0.3 | 0.4 | 0.45
studna č.p. 6 |  |  |  | st.10/1 | 328.5 | 308.6 | 19.24 | 309.26 | 19.25 | 309.25 |  |  |  | P-3 (l/s) |  | 5.2 |  |  | 2.7 |  |  | 3 |  |  | 3.35
studna č.p. 28 |  |  |  | st. 1 | 330.6 | 309 | 21.11 | 309.49 | 21.07 | 309.53 |  |  |  | P-4 (l/s) |  | 3.15 |  |  | 1.75 |  |  | 1.8 |  |  | 1.95
studna č.p. 1 p. Mimra |  |  |  | st. 9/1 | 329.93 | 308.43 | 20.63 | 309.3 | 20.62 | 309.31 |  |  |  | P-5 (l/s) | 2.5 | 2.25 | 2.5 | 2 | 2.25 | 2.15 | 2 | 2.11 | 2.15 | 2.25 | 2.2
studna v areálu školy |  |  |  | st. 69 | 323.06 | 307.46 | 14.8 | 308.26 | 14.88 | 308.18 |  |  |  | P-6 (l/s) | 2.2 | 2 | 2.6 | 2.25 | 2.2 | 2.1 | 1.9 | 2.05 | 2.1 | 2.15 | 2.1
studna č.p. 23 |  |  |  |  | 0.15 | 20.15 | 19.3 | 19.15 | [5 empty] | P-7 (l/s) |  | 10.5 |  |  | 6.5 |  |  | 6.27 |  |  | 6
studna č.p. 46 |  |  |  | 184 | 308.17 | 305.42 | 1.65 | 306.52 | 1.78 | 306.39 |  |  |  | P-8 (l/s) | 0.55 | 0.95 | 0.85 | 0.45 | 0.47 | 0.45 | 0.45 | 0.43 | 0.5 | 0.66 | 0.55
studna č.p. 17 |  |  |  | st. 19 | 311 | 306.2 | 2.7 | 308.3 | 2.79 | 308.21 |  |  |  | P-9 (l/s) |  | 3.35 |  |  | 2.5 |  |  | 3.1 |  |  | 3.35
studna č.p. 38 |  |  |  | st. 48 | 287.82 | 282.47 | 3.58 | 284.24 | 4.4 | 283.42 |  |  |  | P-10 (l/s) |  | 15 |  |  | 2.7 |  |  | 2 |  |  | 2.35
studna č.p. 49 |  |  |  | st. 21/1 | 311.75 | - | 3.67 | 308.08 | 4.15 | 307.6 |  |  |  | D-1 (l/s) | - | - | - | - | - | - | - | - |  |  | -

## 2008
Příloha č. 4
KOSTELECKÉ HORKY - MONITORING VODNÍCH A NA VODU VÁZANÝCH EKOSYSTÉMŮ V ROCE 2008
Přehledná tabulka vývoje stavů hladiny podzemní vody v monitorovacích vrtech řady „V“ a „M“, ve studních v obci, průtoků na vodotečích v prostoru těžebny a průtoky v obci
2008
|  |  |  | březen |  | květen |  | červenec |  | září |  | listopad
| hloubka od OB (m) | OB(m) | OB (m n.m.) | h l a d i n a o d O B
|  |  |  | m | m n.m. | m | m n.m. | m | m n.m. | m | m n.m. | m | m n.m.
V-1 | 8.13 | 0.45 | 316.05 | 7.6 | 308.45 | 7.58 | 308.47 | 7.55 | 308.5 | 7.79 | 308.26 | 7.59 | 308.46
V-2 | 7.65 | 1 | 314.99
V-3 | 13.57 | 0.65 | 318.66 | 10.76 | 307.9 | 10.74 | 307.92 | 10.76 | 307.9 | 11.12 | 307.54 | 10.84 | 307.82
V-4 | 10.65 | 0.51 | 316.24 | 7.45 | 308.79 | 7.5 | 308.74 | 7.47 | 308.77 | 7.47 | 308.77 | 7.49 | 308.75
V-5 | 10.67 | 0.93 | 319.68 | 9.83 | 309.85 | 9.93 | 309.75 | 9.86 | 309.82 | 10.15 | 309.53 | 9.89 | 309.79
V-6 | 10.66 | 0.58 | 316.59 | 8.38 | 308.21 | 8.4 | 308.19 | 8.43 | 308.16 | 8.55 | 308.04 | 8.5 | 308.09
V-7 | 8.29 | 0.43 | 316.94 | 8.07 | 308.87 | 8.14 | 308.8 | 7.99 | 308.95 | 8 | 308.94 | 8 | 308.94
V-8 | 9.49 | 0.47 | 315.03 | 8.41 | 306.62 | 8.41 | 306.62 | 8.37 | 306.66 | 8.55 | 306.48 | 8.47 | 306.56
H-1 | 20.33 | 0.1 | 307.95
2008
|  |  |  | březen |  | květen |  | červenec |  | září |  | listopad
| hloubka od OB (m) | OB(m) | OB (m n.m.) | h l a d i n a o d O B
|  |  |  | m | m n.m. | m | m n.m. | m | m n.m. | m | m n.m. | m | m n.m. |  |  | červeně | jsou uvedeny maximální hodnoty dosažené v roce 2008
M-1 | 16.41 | 0.76 | 316.07 | 4.1 | 311.97 | 4.02 | 312.05 | 4.04 | 312.03 | 4.13 | 311.94 | 4.21 | 311.86 |  |  | modře | jsou uvedeny minimální hodnoty dosažené v roce 2008
M-1A | 8.48 | 0.77 | 316.15 | 3.71 | 312.44 | 3.59 | 312.56 | 3.64 | 312.51 | 3.77 | 312.38 | 3.89 | 312.26
M-2 | 24.17 | 0.51 | 332.39 | 22.34 | 310.05 | 22.42 | 309.97 | 22.51 | 309.88 | 22.56 | 309.83 | 22.6 | 309.79
M-3 | 13.55 | 0.7 | 299.04 | 4.68 | 294.36 | 4.68 | 294.36 | 4.7 | 294.34 | 4.92 | 294.12 | 4.86 | 294.18
označení studny |  |  |  | 2008 | [11 empty] | 2008
|  |  |  | parcela | OB (m) | hloubka od OB (m) | hladina vody od OB (m) | [6 empty] | profil |  | duben | září
[7 empty] | duben |  | září |  |  |  |  | přeliv 1 (l/s) |  | 2.19 | 2
[7 empty] | m | m n.m. | m | m n.m. |  |  |  | přeliv 2 (l/s) |  | 0.14 | 0.09
studna č.p. 52 (stará hájovna) |  |  |  | st. 61 | 317.32 | 309.37 | 7.09 | 310.23 | 7.4 | 309.92 |  |  |  | přeliv 3 (l/s) |  | 0.91 | 0.5
studna č.p. 55 |  |  |  | 498/1 | 313.53 | 308.08 | 4.98 | 308.55 | 5.04 | 308.49 |  |  |  | přeliv 4 (l/s) |  | 0.35 | 0.32
studna č.p. 22 |  |  |  | 194/2 | 322.4 | 307.35 | 14.02 | 308.38 | 14.24 | 308.16 |  |  |  | přeliv 5 (l/s) |  | 0.35 | 0.05
studna č.p. 22a |  |  |  | 194/1 | 318.75 | 307.6 | 10.4 | 308.35 | 10.62 | 308.13
studna č.p. 24 |  |  |  | st. 5 | 331.54 | 308.99 | 21.76 | 309.78 | 22.01 | 309.53 |  |  |  |  | 2008
studna č.p. 18 |  |  |  | st. 15 | 323.19 | 320.59 | 14.07 | 309.12 | 14.23 | 308.96 |  |  |  | profil | únor | březen | duben | květen | červen | červenec | srpen | září | říjen | listopad | prosinec
studna č.p. 27 |  |  |  | st. 2/1 | 328.24 | 308.79 | 18.56 | 309.68 | 18.75 | 309.49 |  |  |  | P-1 (l/s) |  | 2.73 |  |  | 2.31 |  |  | 1.76 |  |  | 2.5
studna č.p. 25 |  |  |  | st. 4/1 | 331.59 | 308.94 | 21.77 | 309.82 | 21.96 | 309.63 |  |  |  | P-2 (l/s) | 1 |  | 1.5 | 0.63 | 0.63 | 0.56 | 0.4 | 0.38 | 0.33 | 0.4 | 0.63
studna č.p. 6 |  |  |  | st.10/1 | 328.5 | 308.6 | 18.93 | 309.57 | 19.13 | 309.37 |  |  |  | P-3 (l/s) |  | 4.62 |  |  | 4 |  |  | 3 |  |  | 4
studna č.p. 28 |  |  |  | st. 1 | 330.6 | 309 |  | 330.6 |  | 330.6 |  |  |  | P-4 (l/s) |  | 6.67 |  |  | 3.33 |  |  | 1 |  |  | 3.16
studna č.p. 1 p. Mimra |  |  |  | st. 9/1 | 329.93 | 308.43 | 20.32 | 309.61 | 20.52 | 309.41 |  |  |  | P-5 (l/s) | 2.73 | 3.16 | 3.53 | 2.73 | 2.4 | 2.22 | 1.68 | 1.88 | 2.31 | 2.4 | 2.73
studna v areálu školy |  |  |  | st. 69 | 323.06 | 307.46 | 14.58 | 308.48 | 14.79 | 308.27 |  |  |  | P-6 (l/s) | 2.5 | 3.33 | 3.16 | 2.5 | 2.31 | 2.22 | 1.65 | 1.46 | 2.31 | 2.14 | 2.31
studna č.p. 23 |  |  |  |  | 0.15 | 20.15 | [7 empty] | P-7 (l/s) |  | 7.5 |  |  | 4.62 |  |  | 3.75 |  |  | 5
studna č.p. 46 |  |  |  | 184 | 308.17 | 305.42 | 1.37 | 306.8 | 1.88 | 306.29 |  |  |  | P-8 (l/s) | 0.46 | 0.94 | 1.25 | 0.58 | 0.48 | 0.4 | 0.28 | 0.31 | 0.41 | 0.48 | 0.6
studna č.p. 17 |  |  |  | st. 19 | 311 | 306.2 | 2.36 | 308.64 | 2.73 | 308.27 |  |  |  | P-9 (l/s) |  | 4.29 |  |  | 4 |  |  | 3.16 |  |  | 3.33
studna č.p. 38 |  |  |  | st. 48 | 287.82 | 282.47 | 1.78 | 286.04 | 2.62 | 285.2 |  |  |  | P-10 (l/s) |  | 5 |  |  | 0 |  |  | 1.94 |  |  | 2.31
studna č.p. 49 |  |  |  | st. 21/1 | 311.75 | - | 3.05 | 308.7 | 4.15 | 307.6 |  |  |  | D-1 (l/s) | - | - | - | - | - | - | - | - |  |  | -

## 2007
Příloha č. 4
KOSTELECKÉ HORKY - MONITORING VODNÍCH A NA VODU VÁZANÝCH EKOSYSTÉMŮ V ROCE 2007
Přehledná tabulka vývoje stavů hladiny podzemní vody v monitorovacích vrtech řady „V“ a „M“, ve studních v obci, průtoků na vodotečích v prostoru těžebny a průtoky v obci
2007
|  |  |  | březen |  | duben |  | květen |  | červenec |  | září
| hloubka od OB (m) | OB(m) | OB (m n.m.) | h l a d i n a o d O B
|  |  |  | m | m n.m. | m | m n.m. | m | m n.m. | m | m n.m. | m | m n.m.
V-1 | 8.13 | 0.45 | 316.05 | 7.54 | 308.51 | - | - | 7.57 | 308.48 | 7.62 | 308.43 | 7.69 | 308.36
V-2 | 7.65 | 1 | 314.99 | - | - | - | - | - | - | - | - | - | -
V-3 | 13.57 | 0.65 | 318.66 | 10.39 | 311.7 | - | - | 10.5 | 311.66 | 10.52 | 311.62 | 10.6 | 311.54
V-4 | 10.65 | 0.51 | 316.24 | 6.96 | 309.28 | - | - | 7 | 309.24 | 7.04 | 309.2 | 7.12 | 309.12
V-5 | 10.67 | 0.93 | 319.68 | 9.31 | 311.64 | - | - | 0 | 311.57 | 9.37 | 311.51 | 9.46 | 311.43
V-6 | 10.66 | 0.58 | 316.59 | 8.04 | 309.14 | - | - | 8.11 | 309.19 | 8.17 | 309.12 | 8.25 | 308.93
V-7 | 8.29 | 0.43 | 316.94 | 7.45 | 308.84 | - | - | 7.4 | 308.77 | 7.47 | 308.68 | 7.66 | 308.61
V-8 | 9.49 | 0.47 | 315.03 | 8.1 | 306.93 | - | - | 8.17 | 306.86 | 8.26 | 306.77 | 8.33 | 306.7
H-1 | 20.33 | 0.1 | 307.95 | - | - | 3.29 | 304.66 | - | - | - | - | - | -
2007
|  |  |  | únor |  | březen |  | květen |  | červenec |  | září
| hloubka od OB (m) | OB(m) | OB (m n.m.) | h l a d i n a o d O B
|  |  |  | m | m n.m. | m | m n.m. | m | m n.m. | m | m n.m. | m | m n.m. |  |  | červeně | jsou uvedeny maximální hodnoty dosažené v roce 2007
M-1 | 16.41 | 0.76 | 316.07 | 3.55 | 312.52 | 4.34 | 311.73 | 3.55 | 312.52 | 3.65 | 312.42 | 3.81 | 312.26 |  |  | modře | jsou uvedeny minimální hodnoty dosažené v roce 2007
M-1A | 8.48 | 0.77 | 316.15 | 3.07 | 313.08 | 3.84 | 312.31 | 3.11 | 313.04 | 3.22 | 312.93 | 3.43 | 312.72
M-2 | 24.17 | 0.51 | 332.39 | 22.07 | 310.32 | 22.04 | 310.35 | 22.09 | 310.3 | 22.1 | 310.29 | 22.15 | 310.24
M-3 | 13.55 | 0.7 | 299.04 | 4.59 | 294.45 | 4.53 | 294.51 | 4.67 | 294.37 | 4.86 | 294.18 | 4.89 | 294.15
označení studny |  |  |  | 2007 | [11 empty] | 2007
|  |  |  | parcela | OB (m) | hloubka od OB (m) | hladina vody od OB (m) | [6 empty] | profil |  | duben | září
[7 empty] | duben |  | říjen |  | prosinec |  |  | přeliv 1 (l/s) |  | 1.87 | 2.31
[7 empty] | m | m n.m. | m | m n.m. | m | m n.m. |  | přeliv 2 (l/s) |  | 0.15 | 0.14
studna č.p. 52 (stará hájovna) |  |  |  | st. 61 | 317.32 | 309.37 | 6.66 | 310.66 | 6.75 | 310.57 | - | - |  | přeliv 3 (l/s) |  | 0.84 | 0.6
studna č.p. 55 |  |  |  | 498/1 | 313.53 | 308.08 | 4.94 | 308.59 | 5.1 | 308.43 | 4.94 | 308.59 |  | přeliv 4 (l/s) |  | 0.41 | 0.32
studna č.p. 22 |  |  |  | 194/2 | 322.4 | 307.35 | 13.93 | 308.47 | - | - | 13.93 | 308.47 |  | přeliv 5 (l/s) |  | 0.26 | 0.15
studna č.p. 22a |  |  |  | 194/1 | 318.75 | 307.6 | 10.33 | 308.42 | 10.49 | 308.26 | 10.33 | 308.42
studna č.p. 24 |  |  |  | st. 5 | 331.54 | 308.99 | 21.47 | 310.07 | 20.62 | 310.92 | 21.47 | 310.07 |  |  | 2007
studna č.p. 18 |  |  |  | st. 15 | 323.19 | 320.59 | - | - | 13.97 | 309.22 | - | - |  | profil | únor | březen | duben | květen | červen | červenec | srpen | září | prosinec
studna č.p. 27 |  |  |  | st. 2/1 | 328.24 | 308.79 | 18.29 | 309.95 | 18.37 | 309.87 | 18.29 | 309.95 |  | P-1 (l/s) | - | 3.53 | - | - | 2.5 | - | - | 2.22 | 2.14
studna č.p. 25 |  |  |  | st. 4/1 | 331.59 | 308.94 | 21.49 | 310.1 | 21.58 | 310.01 | 21.49 | 310.1 |  | P-2 (l/s) | 1.58 | 2.31 | 0.86 | - | - | - | - | - | -
studna č.p. 6 |  |  |  | st.10/1 | 328.5 | 308.6 | 18.96 | 309.54 | 18.75 | 309.75 | 18.69 | 309.81 |  | P-3 (l/s) | - | 7.5 | - | - | 4 | - | - | 5 | 6.67
studna č.p. 28 |  |  |  | st. 1 | 330.6 | 309 | 20.52 | 310.08 | 20.56 | 310.04 | 20.52 | 310.08 |  | P-4 (l/s) | - | 10 | - | - | 5.45 | - | - | 4.62 | 7.25
studna č.p. 1 p. Mimra |  |  |  | st. 9/1 | 329.93 | 308.43 | 20.07 | 309.86 | 20.13 | 309.8 | 20.07 | 309.86 |  | P-5 (l/s) | 3.75 | 4 | 2.73 | 2.31 | 2.14 | 2.14 | 2.22 | 2.61 | 3.53
studna v areálu školy |  |  |  | st. 69 | 323.06 | 307.46 | 14.5 | 308.56 | 14.64 | 308.42 | 14.5 | 308.56 |  | P-6 (l/s) | 3.75 | 3.75 | 2.73 | 2.22 | 2.31 | 2 | 1.67 | 2.31 | 3.33
studna č.p. 23 |  |  |  |  | 0.15 | 20.15 | - | - | - | - | - | - |  | P-7 (l/s) | - | 4.29 | - | - | 4.62 | - | - | 6 | 8.57
studna č.p. 46 |  |  |  | 184 | 308.17 | 305.42 | 1.38 | 306.79 | 1.61 | 306.56 | 1.38 | 306.79 |  | P-8 (l/s) | 0.59 | 1.36 | 0.63 | 0.46 | 0.37 | 0.34 | 0.32 | 0.43 | 1
studna č.p. 17 |  |  |  | st. 19 | 311 | 306.2 | 2.37 | 308.63 | 2.67 | 308.33 | 2.37 | 308.63 |  | P-9 (l/s) | - | 5 | - | - | 3.33 | - | - | 3.75 | 4
studna č.p. 38 |  |  |  | st. 48 | 287.82 | 282.47 | 2.29 | 285.53 | 4.62 | 283.2 |  | 287.82 |  | P-10 (l/s) | - | 10 | - | - | 4 | - | - | 2.4 | 6
studna č.p. 49 |  |  |  | st. 21/1 | 311.75 | - | 3.23 | 308.52 | 4.15 | 307.6 | 3.23 | 308.52 |  | D-1 (l/s) | - | - | - | - | - | - | - | - | -

## 2006
| 2006 | [24 empty] | leden
profil | leden | únor |  | duben | květen | červen | červenec | srpen | září | říjen | listopad | prosinec | min | max | rozdíl | [10 empty] | únor
P-1 |  |  |  | 2.43 | 2.95 |  | 2 |  | 2.25 |  | 3.54 |  | 2 | 3.54 | 1.54 | [10 empty] | březen
P-2 |  |  |  | 1 |  | 1 |  | 0.75 |  |  |  | 2.2 | 0.75 | 2.2 | 1.45 |  |  |  | neměřit | [6 empty] | duben
P-3 |  |  |  | 4.53 | 4 |  | 4.4 |  | 4.76 | 3.22 | 9.52 |  | 3.22 | 9.52 | 6.3 | [10 empty] | květen
P-4 |  |  |  | 10 | 7.33 |  | 4.29 |  | 7.22 | 2.82 | 10 |  | 2.82 | 10 | 7.18 | [10 empty] | červen
P-5 |  |  |  | 3 | 3.11 | 2.2 | 2.25 | 2.09 | 2.37 |  | 4.19 | 4.1 | 2.09 | 4.19 | 2.1 | [10 empty] | červenec
P-6 |  |  |  |  | 3.41 | 1.98 | 2.37 | 2.31 | 2.31 | 0.59 | 4.4 | 3.83 | 0.59 | 4.4 | 3.81 | [10 empty] | srpen
P-7 |  |  |  | 5 | 3.83 |  | 2.57 |  | 6 |  | 3.84 |  | 2.57 | 6 | 3.43 | [10 empty] | září
P-8 |  |  |  | 0.79 | 0.43 | 0.44 | 0.41 | 0.39 | 0.46 |  | 1.57 | 1.15 | 0.39 | 1.57 | 1.18 | [10 empty] | říjen
P-9 |  |  |  | 3.93 | 3.22 |  | 3.34 |  | 4.19 |  | 6.65 |  | 3.22 | 6.65 | 3.43 | [10 empty] | listopad
P-10 |  |  |  | 5.67 | 5 |  | 5.15 |  | 5.67 |  | 8.21 |  | 5 | 8.21 | 3.21 | [10 empty] | prosinec
D-1 | - | - | - | - | - | - | - | - | - | - | - | -
2006
|  |  |  | leden |  | únor |  | březen |  | duben |  | květen |  | červen |  | červenec |  | srpen |  | září |  | říjen |  | listopad |  | prosinec
| hloubka od OB (m) | OB(m) | OB (m n.m.) | h l a d i n a o d O B
|  |  |  | m | m n.m. | m | m n.m. | m | m n.m. | m | m n.m. | m | m n.m. | m | m n.m. | m | m n.m. | m | m n.m. | m | m n.m. | m | m n.m. | m | m n.m. | m | m n.m. | min | max | rozdíl
V-1 | 8.13 | 0.45 | 316.05 | 7.7 | 308.35 |  |  | 8.24 | 307.81 | 7.53 | 308.52 | 7.51 | 308.54 |  |  | 7.56 | 308.49 |  |  | 7.5 | 308.55 |  |  | 7.61 | 308.44 |  |  | 307.81 | 308.55 | -0.74
V-2 | 7.65 | 1 | 314.99 | - | - |  |  | - | - | - | - | - | - |  |  | - | - |  |  | - | - |  |  | - | -
V-3 | 13.57 | 0.65 | 318.66 | 10.82 | 307.84 |  |  | 11.38 | 307.28 | 10.77 | 307.89 | 10.69 | 307.97 |  |  | 10.5 | 308.16 |  |  | 10.37 | 308.29 |  |  | 10.37 | 308.29 |  |  | 307.28 | 308.29 | -1.01
V-4 | 10.65 | 0.51 | 316.24 | 7.52 | 308.72 |  |  | 7.99 | 308.25 | 7.52 | 308.72 | 7.37 | 308.87 |  |  | 7.04 | 309.2 |  |  | 6.87 | 309.37 |  |  | 6.81 | 309.43 |  |  | 308.25 | 309.43 | -1.18
V-5 | 10.67 | 0.93 | 319.68 | 10.03 | 309.65 |  |  | 10.56 | 309.12 | 10.34 | 309.34 | 9.93 | 309.75 |  |  | 9.58 | 310.1 |  |  | 9.33 | 310.35 |  |  | 9.2 | 310.48 |  |  | 309.12 | 310.48 | -1.36
V-6 | 10.66 | 0.58 | 316.59 | 8.44 | 308.15 |  |  | 8.94 | 307.65 | 8.35 | 308.24 | 8.25 | 308.34 |  |  | 8.08 | 308.51 |  |  | 7.99 | 308.6 |  |  | 8 | 308.59 |  |  | 307.65 | 308.6 | -0.95
V-7 | 8.29 | 0.43 | 316.94 | 7.98 | 308.96 |  |  | 8.44 | 308.5 | 8.07 | 308.87 | 7.76 | 309.18 |  |  | 7.53 | 309.41 |  |  | 7.15 | 309.79 |  |  | 7.15 | 309.79 |  |  | 308.5 | 309.79 | -1.29
V-8 | 9.49 | 0.47 | 315.03 | 8.43 | 306.6 |  |  | 8.98 | 306.05 | 8.52 | 306.51 | 8.66 | 306.37 |  |  | 8.06 | 306.97 |  |  | 8.66 | 306.37 |  |  | 8.09 | 306.94 |  |  | 306.05 | 306.97 | -0.92
H-1 | 20.33 | 0.1 | 307.95 | - | - | - | - | - | - | 3.29 | 304.66 |  |  |  |  | - | - |  |  | 3.41 | 304.54 |  |  | 2.97 | 304.98 |  |  | 304.54 | 304.98 | -0.44
2006
|  |  |  | leden |  | únor |  | březen |  | duben |  | květen |  | červen |  | červenec |  | srpen |  | září |  | říjen |  | listopad |  | prosinec
| hloubka od OB (m) | OB(m) | OB (m n.m.) | h l a d i n a o d O B
|  |  |  | m | m n.m. | m | m n.m. | m | m n.m. | m | m n.m. | m | m n.m. | m | m n.m. | m | m n.m. | m | m n.m. | m | m n.m. | m | m n.m. | m | m n.m. | m | m n.m. | min | max | rozdíl
M-1 | 16.41 | 0.76 | 316.07 | 4.1 | 311.97 | 4.16 | 311.91 | 4.6 | 311.47 | 3.83 | 312.24 | 3.65 | 312.42 | 3.55 | 312.52 | 3.51 | 312.56 | 4.36 | 311.71 | 3.35 | 312.72 | 3.4 | 312.67 | 3.48 | 312.59 | 3.52 | 312.55 | 311.47 | 312.72 | -1.25
M-1A | 8.48 | 0.77 | 316.15 | 3.66 | 312.49 | 3.74 | 312.41 | 4.14 | 312.01 | 3.25 | 312.9 | 3.08 | 313.07 | 3 | 313.15 | 3.03 | 313.12 | 3.86 | 312.29 | 2.91 | 313.24 | 3.03 | 313.12 | 3.09 | 313.06 | 3.13 | 313.02 | 312.01 | 313.24 | -1.23
M-2 | 24.17 | 0.51 | 332.39 | 22.71 | 309.68 | 22.8 | 309.59 | 23.26 | 309.13 | 22.67 | 309.72 | 22.63 | 309.76 | 22.58 | 309.81 | 22.49 | 309.9 | 22.59 | 309.8 | 22.3 | 310.09 | 22.2 | 310.19 | 22.12 | 310.27 | 22.1 | 310.29 | 309.13 | 310.27 | -1.14
M-3 | 13.55 | 0.7 | 299.04 | 4.75 | 294.29 | 4.79 | 294.25 | 5.18 | 293.86 | 4.51 | 294.53 | 4.5 | 294.54 | 4.53 | 294.51 | 4.7 | 294.34 | 4.63 | 294.41 | 4.66 | 294.38 | 4.72 | 294.32 | 4.63 | 294.41 | 4.65 | 294.39 | 293.86 | 294.54 | -0.68
2006
profil |  | leden | únor | březen | duben | květen | červen | červenec | srpen | září | říjen | listopad | prosinec | min | max | rozdíl
přeliv 1 |  | 1.73 |  |  | 2.05 |  |  |  |  | 2.31 |  |  |  | 2.31 | 2.31 | 0
přeliv 2 |  | 0.1 |  |  | 0.1 |  |  |  |  | 0.1 |  |  |  | 0.1 | 0.1 | 0
přeliv 3 |  | - |  |  | 0.65 |  |  |  |  | 0.31 |  |  |  | 0.31 | 0.31 | 0
přeliv 4 |  | 0.18 |  |  | 0.41 |  |  |  |  | 0.48 |  |  |  | 0.48 | 0.48 | 0
přeliv 5 |  | - |  |  | 0.3 |  |  |  |  | 0.1 |  |  |  | 0.1 | 0.1 | 0
hladina vody od OB
2006
označení studny |  |  | parcela | OB (m) | hloubka od OB (m) | duben |  | září
[6 empty] | m | m n.m. | m | m n.m. |  |  | 2005 | 2006
studna č.p. 52 (stará hájovna) |  |  | st. 61 | 317.32 | 309.37 | 7.28 | 310.04 | 6.87 | 310.45 | 0.41 |  | 309.96 | 310.245 | -0.285
studna č.p. 55 |  |  | 498/1 | 313.53 | 308.08 | 4.85 | 308.68 | 4.92 | 308.61 | -0.07 |  | 308.42 | 308.645 | -0.225
studna č.p. 22 |  |  | 194/2 | 322.4 | 307.35 | 14.06 | 308.34 | 14.3 | 308.1 | -0.24 |  | 308.165 | 308.22 | -0.055
studna č.p. 22a |  |  | 194/1 | 318.75 | 307.6 | 10.48 | 308.27 | 10.41 | 308.34 | 0.07 |  | 308.145 | 308.305 | -0.16
studna č.p. 24 |  |  | st. 5 | 331.54 | 308.99 | 22.04 | 309.5 | 21.71 | 309.83 | 0.33 |  | 309.48 | 309.665 | -0.185
studna č.p. 18 |  |  | st. 15 | 323.19 | 320.59 | - | - | 14.07 | 309.12 |  |  | 321.96 | 309.12 | 12.84
studna č.p. 27 |  |  | st. 2/1 | 328.24 | 308.79 | 18.8 | 309.44 | 18.53 | 309.71 | 0.27 |  | 309.38 | 309.575 | -0.195
studna č.p. 25 |  |  | st. 4/1 | 331.59 | 308.94 | 22.06 | 309.53 | 22.24 | 309.35 | -0.18 |  | 309.485 | 309.44 | 0.045
studna č.p. 6 |  |  | st.10/1 | 328.5 | 308.6 | 19.21 | 309.29 | 18.92 | 309.58 | 0.29 |  | 309.24 | 309.435 | -0.195
studna č.p. 28 |  |  | st. 1 | 330.6 | 309 | 21.04 | 309.56 | 20.74 | 309.86 | 0.3 |  | 309.47 | 309.71 | -0.24
studna č.p. 1 p. Mimra |  |  | st. 9/1 | 329.93 | 308.43 | 20.62 | 309.31 | 20.3 | 309.63 | 0.32 |  | 309.26 | 309.47 | -0.21
studna v areálu školy |  |  | st. 69 | 323.06 | 307.46 | 14.65 | 308.41 | 14.6 | 308.46 | 0.05 |  | 308.26 | 308.435 | -0.175
studna č.p. 23 |  |  |  | 0.15 | -20.15 | - | - | - | -
studna č.p. 46 |  |  | 184 | 308.17 | 305.42 | 1.47 | 306.7 | 1.46 | 306.71 | 0.01 |  | 306.335 | 306.705 | -0.37
studna č.p. 17 |  |  | st. 19 | 311 | 306.2 | 1.52 | 309.48 | 1.77 | 309.23 | -0.25 |  | 308.985 | 309.355 | -0.37
studna č.p. 38 |  |  | st. 48 | 287.82 | 282.47 | 1.62 | 286.2 | 1.89 | 285.93 | -0.27 |  | 285.575 | 286.065 | -0.49
studna č.p. 49 |  |  | st. 21/1 | 311.75 |  | 3.32 | 308.43 | 3.33 | 308.42 | -0.01 |  | 307.57 | 308.425 | -0.855

## 2005
| 2 0 0 5 | [24 empty] | únor
profil | únor | březen | duben | květen | červen | červenec | srpen | září | říjen | listopad | prosinec | min | max | rozdíl | prumer | [10 empty] | březen
P-1 | 2.57 | 1.3405 | 1.9867 | 2.5 | 1.3 | 3.33 | 2.31 | 2.38 | 2 | 2.44 | 2.82 | 1.3 | 3.33 | 2.03 | 2.2706 | [10 empty] | duben
P-2 | 0.75 | 0.78459 | 1.5067 | podtéká | 0.55 | 1.04 | 0.66 | 0.74 | 0.5 | 0.65 | 0.81 | 0.5 | 1.5067 | 1.0067 | 0.79913 | [10 empty] | květen
P-3 | 4.95 | 6.5934 | 3.8333 | 4.12 | 2.44 | 5.82 | 3.66 | 3.4 | 2.82 | 3.69 | 4.53 | 2.44 | 6.5934 | 4.1534 | 4.1688 | [10 empty] | červen
P-4 | 9.09 | 10.2623 | 2.3933 | 8.75 | 4.11 | 9.05 | 0.45 | 3.68 | 1.36 | 2.73 | 6.67 | 0.45 | 10.2623 | 9.8123 | 5.3223 | [10 empty] | červenec
P-5 | 3 | 3.6916 | 2.5933 | 2.32 | 1.8 | 3.4 | 2.08 | 2.14 | 1.92 | 2.54 | 2.91 | 1.8 | 3.6916 | 1.8916 | 2.5814 | [10 empty] | srpen
P-6 | 3 | 3.3507 | 2.32 | 2.37 | 1.32 | 3.1 | 1.95 | 2.07 | 2.31 | 2.05 | 3 | 1.32 | 3.3507 | 2.0307 | 2.4401 | [10 empty] | září
P-7 | 6.92 | 8.9641 | 4.6267 | 2.93 | 1 | 7.22 | 3.58 | 3.01 | 4.76 | 4.53 | 5.3 | 1 | 8.9641 | 7.9641 | 4.8037 | [10 empty] | říjen
P-8 | 0.92 | 1.1754 | 0.69667 | 0.69 | 0.27 | 0.84 | 0.5 | 0.47 | 0.72 | 2 | 0.81 | 0.27 | 2 | 1.73 | 0.82655 | [10 empty] | listopad
P-9 | 3.53 | 4.1783 | 3 | 3.92 | 2.2 | 4.4 | 2.68 | 3.49 | 3.22 | 3.22 | 3.61 | 2.2 | 4.4 | 2.2 | 3.4044 | [10 empty] | prosinec
P-10 | 3.6 | 8.5633 | 0.08 | 0 | 0.09 | 7.5 | 0.2 | 3.92 | 0 | 2.86 | 5.82 | 0 | 8.5633 | 8.5633 | 2.9667
D-1 | - | - | - | - | - | - | - | - | - | - | -
2 0 0 5
|  |  |  | březen |  | duben |  | květen |  | červen |  | červenec |  | srpen |  | září |  | říjen |  | listopad |  | prosinec
| hloubka od OB (m) | OB(m) | OB (m n.m.) | h l a d i n a o d O B
|  |  |  | m | m n.m. | m | m n.m. | m | m n.m. | m | m n.m. | m | m n.m. | m | m n.m. | m | m n.m. | m | m n.m. | m | m n.m. | m | m n.m. | min | max | rozdíl | prumer
V-1 | 8.13 | 0.45 | 316.05 |  |  | 7.69 | 308.36 | 7.68 | 308.37 | 7.65 | 308.4 | 7.62 | 308.43 | 7.66 | 308.39 | 7.66 | 308.39 | 7.67 | 308.38 | 7.72 | 308.33 | 7.73 | 308.32 | 308.43 | 308.32 | 0.11 | 308.3744
V-2 | 7.65 | 1 | 314.99 |  |  |  |  | - |  | - |  | - |  | - |  | - |  | - |  | - |  | -
V-3 | 13.57 | 0.65 | 318.66 | 10.95 | 307.71 | 10.82 | 307.84 | 10.82 | 307.84 | 10.9 | 307.76 | 10.8 | 307.86 | 10.79 | 307.87 | 10.74 | 307.92 | 10.8 | 307.86 | 10.82 | 307.84 | 10.82 | 307.84 | 307.92 | 307.71 | 0.21 | 307.834
V-4 | 10.65 | 0.51 | 316.24 | 7.62 | 308.62 | 7.56 | 308.68 | 7.56 | 308.68 | 7.6 | 308.64 | 7.5 | 308.74 | 7.48 | 308.76 | 7.5 | 308.74 | 7.51 | 308.73 | 7.56 | 308.68 | 7.59 | 308.65 | 308.76 | 308.62 | 0.14 | 308.692
V-5 | 10.67 | 0.93 | 319.68 | 9.92 | 309.76 | 10.08 | 309.6 | 10.04 | 309.64 | 10.08 | 309.6 | 10.01 | 309.67 | 9.98 | 309.7 | 9.97 | 309.71 | 9.98 | 309.7 | 10.02 | 309.66 | 10.03 | 309.65 | 309.76 | 309.6 | 0.16 | 309.669
V-6 | 10.66 | 0.58 | 316.59 | 8.47 | 308.12 | 8.4 | 308.19 | 8.43 | 308.16 | 8.49 | 308.1 | 8.42 | 308.17 | 8.42 | 308.17 | 8.42 | 308.17 | 8.45 | 308.14 | 8.5 | 308.09 | 8.48 | 308.11 | 308.19 | 308.09 | 0.1 | 308.142
V-7 | 8.29 | 0.43 | 316.94 | 8.27 | 308.67 | 8.19 | 308.75 | 8.11 | 308.83 | 7.99 | 308.95 | 7.96 | 308.98 | 7.94 | 309 | 7.95 | 308.99 | 8.04 | 308.9 | 8.09 | 308.85 | 8.13 | 308.81 | 309 | 308.67 | 0.33 | 308.873
V-8 | 9.49 | 0.47 | 315.03 | 8.42 | 306.61 | 8.35 | 306.68 | 8.38 | 306.65 | 8.48 | 306.55 | 8.4 | 306.63 | 8.42 | 306.61 | 8.42 | 306.61 | 8.46 | 306.57 | 8.48 | 306.55 | 8.5 | 306.53 | 306.68 | 306.53 | 0.15 | 306.599
H-1 | 20.33 | 0.1 | 307.95 | 3.49 | 304.46 | 3.41 | 304.54 | 3.32 | 304.63 | 3.42 | 304.53 | 3.84 | 304.11 |  |  | 3.35 | 304.6 | 3.34 | 304.61 | 3.4 | 304.55 | 3.4 | 304.55 | 304.63 | 304.11 | 0.52
2 0 0 5
|  |  |  | březen |  | duben |  | květen |  | červen |  | červenec |  | srpen |  | září |  | říjen |  | listopad |  | prosinec
| hloubka od OB (m) | OB(m) | OB (m n.m.) | h l a d i n a o d O B
|  |  |  | m | m n.m. | m | m n.m. | m | m n.m. | m | m n.m. | m | m n.m. | m | m n.m. | m | m n.m. | m | m n.m. | m | m n.m. | m | m n.m. | min | max | rozdíl | prumer
M-1 | 16.41 | 0.76 | 316.07 | 4.03 | 312.04 | 3.96 | 312.11 | 3.99 | 312.08 | 4.13 | 311.94 | 4.06 | 312.01 | 4.11 | 311.96 | 4.16 | 311.91 | 4.26 | 311.81 | 4.28 | 311.79 | 4.3 | 311.77 | 312.11 | 311.77 | 0.34 | 311.942
M-1A | 8.48 | 0.77 | 316.15 | 3.79 | 312.36 | 3.62 | 312.53 | 3.6 | 312.55 | 3.75 | 312.4 | 3.64 | 312.51 | 3.67 | 312.48 | 3.71 | 312.44 | 3.82 | 312.33 | 3.86 | 312.29 | 3.89 | 312.26 | 312.55 | 312.26 | 0.29 | 312.415
M-2 | 24.17 | 0.51 | 332.39 | 22.68 | 309.71 | 22.66 | 309.73 | 22.7 | 309.69 | 22.68 | 309.71 | 22.7 | 309.69 | 22.71 | 309.68 | 22.7 | 309.69 | 22.69 | 309.7 | 22.71 | 309.68 | 22.72 | 309.67 | 309.73 | 309.67 | 0.06 | 309.695
M-3 | 13.55 | 0.7 | 299.04 | 4.71 | 294.33 | 4.7 | 294.34 | 4.75 | 294.29 | 4.9 | 294.14 | 4.82 | 294.22 | 4.93 | 294.11 | 4.94 | 294.1 | 4.99 | 294.05 | 4.89 | 294.15 | 4.85 | 294.19 | 294.34 | 294.05 | 0.29 | 294.192
2 0 0 5
profil |  | únor | březen | duben | květen | červen | červenec | srpen | září | říjen | listopad | prosinec | min | max | rozdíl | prumer
přeliv 1 |  |  |  |  | 1.96 | 1.76 | 1.8 | 1.49 | 1.61 | 1.65 | 1.85 | 1.73 | 1.49 | 1.96 | 0.47 | 1.7312
přeliv 2 |  |  |  |  | 0.14 | 0.11 | 0.14 | 0.12 | 0.11 | 0.15 | 0.1 | 0.11 | 0.1 | 0.15 | 0.05 | 0.1225
přeliv 3 |  |  |  |  | 0.46 | 0.63 | 0.49 | 0.51 | 0.49 | 0.37 | 0.39 | 0.56 | 0.37 | 0.63 | 0.26 | 0.4875
přeliv 4 |  |  |  |  | 0.24 | 0.15 | 0.2 | 0.17 | 0.19 | 0.41 | 0.54 | 0.58 | 0.15 | 0.58 | 0.43 | 0.31
přeliv 5 |  |  |  |  | 0.32 | 0.19 |  | 0.13 | 0.3 | 0.15 | 0.19 | 0.17 | 0.13 | 0.32 | 0.19 | 0.20714
hladina vody od OB (m)
2 0 0 5
| označení studny | parcela | OB (m) | hloubka od OB (m) | květen |  | říjen
[5 empty] | m | m n.m. | m | m n.m.
| studna č.p. 52 (stará hájovna) | st. 61 | 317.32 | 309.37 | 7.36 | 309.96 | -
| studna č.p. 55 | 498/1 | 313.53 | 308.08 | 4.95 | 308.58 | 5.27 | 308.26
| studna č.p. 22 | 194/2 | 322.4 | 307.35 | 14.15 | 308.25 | 14.32 | 308.08
| studna č.p. 22a | 194/1 | 318.75 | 307.6 | 10.53 | 308.22 | 10.68 | 308.07
| studna č.p. 24 | st. 5 | 331.54 | 308.99 | 22.06 | 309.48 | -
| studna č.p. 18 | st. 15 | 323.19 | 320.59 | 1.23 | 321.96 | -
| studna č.p. 27 | st. 2/1 | 328.24 | 308.79 | 18.82 | 309.42 | 18.9 | 309.34
| studna č.p. 25 | st. 4/1 | 331.59 | 308.94 | 22.1 | 309.49 | 22.11 | 309.48
| studna č.p. 6 | st.10/1 | 328.5 | 308.6 | 19.22 | 309.28 | 19.3 | 309.2
| studna č.p. 28 | st. 1 | 330.6 | 309 | 21.13 | 309.47 | -
| studna č.p. 1 p. Mimra | st. 9/1 | 329.93 | 308.43 | 20.66 | 309.27 | 20.68 | 309.25
| studna v areálu školy | st. 69 | 323.06 | 307.46 | 14.72 | 308.34 | 14.88 | 308.18
| studna č.p. 23 |  | 0.15 | -20.15 | 19.29 |  | -
| studna č.p. 46 | 184 | 308.17 | 305.42 | 1.7 | 306.47 | 1.97 | 306.2
| studna č.p. 17 | st. 19 | 311 | 306.2 | 1.84 | 309.16 | 2.19 | 308.81
| studna č.p. 38 | st. 48 | 287.82 | 282.47 | 1.95 | 285.87 | 2.54 | 285.28
| studna č.p. 49 | st. 21/1 | 311.75 |  |  |  | 4.18 | 307.57

## Mimra
|  | M-1 | M-1A | studna č.p. 1 p. Mimra
2005 | 2005-01-01
2005-02-01
| 2005-03-01 | 312.04 | 312.36
| 2005-04-01 | 312.11 | 312.53
| 2005-05-01 | 312.08 | 312.55 | 309.27
| 2005-06-01 | 311.94 | 312.4
| 2005-07-01 | 312.01 | 312.51
| 2005-08-01 | 311.96 | 312.48
| 2005-09-01 | 311.91 | 312.44
| 2005-10-01 | 311.81 | 312.33 | 309.25
| 2005-11-01 | 311.79 | 312.29
| 2005-12-01 | 311.77 | 312.26
2006 | 2006-01-01 | 311.97 | 312.49
| 2006-02-01 | 311.91 | 312.41
| 2006-03-01 | 311.47 | 312.01
| 2006-04-01 | 312.24 | 312.9 | 309.31
| 2006-05-01 | 312.42 | 313.07
| 2006-06-01 | 312.52 | 313.15
| 2006-07-01 | 312.56 | 313.12
| 2006-08-01 | 311.71 | 312.29
| 2006-09-01 | 312.72 | 313.24 | 309.63
| 2006-10-01 | 312.67 | 313.12
| 2006-11-01 | 312.59 | 313.06
| 2006-12-01 | 312.55 | 313.02
2007 | 2007-01-01
| 2007-02-01 | 312.52 | 313.08
| 2007-03-01 | 311.73 | 312.31
| 2007-04-01 |  |  | 309.86
| 2007-05-01 | 312.52 | 313.04
2007-06-01
| 2007-07-01 | 312.42 | 312.93
2007-08-01
| 2007-09-01 | 312.26 | 312.72
| 2007-10-01 |  |  | 309.8
| 2007-11-01 | 312.11 | 312.48
| 2007-12-01 |  |  | 309.86
2008 | 2008-01-01
2008-02-01
| 2008-03-01 | 311.97 | 312.44
| 2008-04-01 |  |  | 309.61
| 2008-05-01 | 312.05 | 312.56
2008-06-01
| 2008-07-01 | 312.03 | 312.51
2008-08-01
| 2008-09-01 | 311.94 | 312.38 | 309.41
2008-10-01
| 2008-11-01 | 311.86 | 312.26
2008-12-01
2009 | 2009-01-01 | 0 | 0
| 2009-02-01 | 0 | 0
| 2009-03-01 | 311.97 | 312.48
| 2009-04-01 | 0 | 0
| 2009-05-01 | 311.97 | 312.5 | 309.3
| 2009-06-01 | 0 | 0
| 2009-07-01 | 311.92 | 312.4
| 2009-08-01 | 0 | 0
| 2009-09-01 | 311.87 | 312.3 | 309.31
| 2009-10-01 | 0 | 0
| 2009-11-01 | 311.77 | 312.2
| 2009-12-01 | 0 | 0
2005 | PRŮMĚR | 311.942 | 312.415 | 309.26
2006 |  | 312.2775 | 312.8233 | 309.47
2007 |  | 312.26 | 312.76 | 309.84
2008 |  | 311.97 | 312.43 | 309.51
2009 |  | 311.9 | 312.37 | 309.31

## přehled
|  | P-1 | P-2 | P-3 | P-4 | P-5 | P-6 | P-7 | P-8 | P-9 | P-10 | D-1 | V-1 | V-3 | V-4 | V-5 | V-6 | V-7 | V-8 | H-1 | M-1 | M-1A | M-2 | M-3 | přeliv 1 | přeliv 2 | přeliv 3 | přeliv 4 | přeliv 5 | studna č.p. 52 (stará hájovna) | studna č.p. 55 | studna č.p. 22 | studna č.p. 22a | studna č.p. 24 | studna č.p. 18 | studna č.p. 27 | studna č.p. 25 | studna č.p. 6 | studna č.p. 28 | studna č.p. 1 p. Mimra | studna v areálu školy | studna č.p. 23 | studna č.p. 46 | studna č.p. 17 | studna č.p. 38 | studna č.p. 49
2005 | 2005-01-01
| 2005-02-01 | P-1: 2.57; P-2: 0.75; P-3: 4.95; P-4: 9.09; P-5: 3; P-6: 3; P-7: 6.92; P-8: 0.92; P-9: 3.53; P-10: 3.6
| 2005-03-01 | 1.3405 | 0.78459 | 6.5934 | 10.2623 | 3.6916 | 3.3507 | 8.9641 | 1.1754 | 4.1783 | 8.5633 |  |  | 307.71 | 308.62 | 309.76 | 308.12 | 308.67 | 306.61 | 304.46 | 312.04 | 312.36 | 309.71 | 294.33
| 2005-04-01 | 1.9867 | 1.5067 | 3.8333 | 2.3933 | 2.5933 | 2.32 | 4.6267 | 0.69667 | 3 | 0.08 |  | 308.36 | 307.84 | 308.68 | 309.6 | 308.19 | 308.75 | 306.68 | 304.54 | 312.11 | 312.53 | 309.73 | 294.34
| 2005-05-01 | 2.5 | - | 4.12 | 8.75 | 2.32 | 2.37 | 2.93 | 0.69 | 3.92 | 0 |  | 308.37 | 307.84 | 308.68 | 309.64 | 308.16 | 308.83 | 306.65 | 304.63 | 312.08 | 312.55 | 309.69 | 294.29 | 1.96 | 0.14 | 0.46 | 0.24 | 0.32 | 309.96 | 308.58 | 308.25 | 308.22 | 309.48 | 309.09 | 309.42 | 309.49 | 309.28 | 309.47 | 309.27 | 308.34 |  | 306.47 | 309.16 | 285.87
| 2005-06-01 | 1.3 | 0.55 | 2.44 | 4.11 | 1.8 | 1.32 | 1 | 0.27 | 2.2 | 0.09 |  | 308.4 | 307.76 | 308.64 | 309.6 | 308.1 | 308.95 | 306.55 | 304.53 | 311.94 | 312.4 | 309.71 | 294.14 | 1.76 | 0.11 | 0.63 | 0.15 | 0.19
| 2005-07-01 | 3.33 | 1.04 | 5.82 | 9.05 | 3.4 | 3.1 | 7.22 | 0.84 | 4.4 | 7.5 |  | 308.43 | 307.86 | 308.74 | 309.67 | 308.17 | 308.98 | 306.63 | 304.11 | 312.01 | 312.51 | 309.69 | 294.22 | 1.8 | 0.14 | 0.49 | 0.2
| 2005-08-01 | 2.31 | 0.66 | 3.66 | 0.45 | 2.08 | 1.95 | 3.58 | 0.5 | 2.68 | 0.2 |  | 308.39 | 307.87 | 308.76 | 309.7 | 308.17 | 309 | 306.61 |  | 311.96 | 312.48 | 309.68 | 294.11 | 1.49 | 0.12 | 0.51 | 0.17 | 0.13
| 2005-09-01 | 2.38 | 0.74 | 3.4 | 3.68 | 2.14 | 2.07 | 3.01 | 0.47 | 3.49 | 3.92 |  | 308.39 | 307.92 | 308.74 | 309.71 | 308.17 | 308.99 | 306.61 | 304.6 | 311.91 | 312.44 | 309.69 | 294.1 | 1.61 | 0.11 | 0.49 | 0.19 | 0.3
| 2005-10-01 | 2 | 0.5 | 2.82 | 1.36 | 1.92 | 2.31 | 4.76 | 0.72 | 3.22 | 0 |  | 308.38 | 307.86 | 308.73 | 309.7 | 308.14 | 308.9 | 306.57 | 304.61 | 311.81 | 312.33 | 309.7 | 294.05 | 1.65 | 0.15 | 0.37 | 0.41 | 0.15 |  | 308.26 | 308.08 | 308.07 |  |  | 309.34 | 309.48 | 309.2 |  | 309.25 | 308.18 |  | 306.2 | 308.81 | 285.28 | 307.57
| 2005-11-01 | 2.44 | 0.65 | 3.69 | 2.73 | 2.54 | 2.05 | 4.53 | 2 | 3.22 | 2.86 |  | 308.33 | 307.84 | 308.68 | 309.66 | 308.09 | 308.85 | 306.55 | 304.55 | 311.79 | 312.29 | 309.68 | 294.15 | 1.85 | 0.1 | 0.39 | 0.54 | 0.19
| 2005-12-01 | 2.82 | 0.81 | 4.53 | 6.67 | 2.91 | 3 | 5.3 | 0.81 | 3.61 | 5.82 |  | 308.32 | 307.84 | 308.65 | 309.65 | 308.11 | 308.81 | 306.53 | 304.55 | 311.77 | 312.26 | 309.67 | 294.19 | 1.73 | 0.11 | 0.56 | 0.58 | 0.17
2006 | 2006-01-01 | V-1: 308.35; V-4: 307.84; V-5: 308.72; V-6: 309.65; V-7: 308.15; V-8: 308.96; H-1: 306.6; M-1: 311.97; M-1A: 312.49; M-2: 309.68; M-3: 294.29 | 1.73 | 0.1 | - | 0.18 | -
| 2006-02-01 | M-1: 311.91; M-1A: 312.41; M-2: 309.59; M-3: 294.25
| 2006-03-01 | V-1: 307.81; V-3: 307.28; V-4: 308.25; V-5: 309.12; V-6: 307.65; V-7: 308.5; V-8: 306.05; M-1: 311.47; M-1A: 312.01; M-2: 309.13; M-3: 293.86
| 2006-04-01 | 2.43 | 1 | 4.53 | 10 | 3 |  | 5 | 0.79 | 3.93 | 5.67 |  | 308.52 | 307.89 | 308.72 | 309.34 | 308.24 | 308.87 | 306.51 | 304.66 | 312.24 | 312.9 | 309.72 | 294.53 | 2.05 | 0.1 | 0.65 | 0.41 | 0.3 | 310.04 | 308.68 | 308.34 | 308.27 | 309.5 |  | 309.44 | 309.53 | 309.29 | 309.56 | 309.31 | 308.41 |  | 306.7 | 309.48 | 286.2 | 308.43
| 2006-05-01 | 2.95 |  | 4 | 7.33 | 3.11 | 3.41 | 3.83 | 0.43 | 3.22 | 5 |  | 308.54 | 307.97 | 308.87 | 309.75 | 308.34 | 309.18 | 306.37 |  | 312.42 | 313.07 | 309.76 | 294.54
| 2006-06-01 | P-2: 1; P-5: 2.2; P-6: 1.98; P-8: 0.44; M-1: 312.52; M-1A: 313.15; M-2: 309.81; M-3: 294.51
| 2006-07-01 | 2 |  | 4.4 | 4.29 | 2.25 | 2.37 | 2.57 | 0.41 | 3.34 | 5.15 |  | 308.49 | 308.16 | 309.2 | 310.1 | 308.51 | 309.41 | 306.97 |  | 312.56 | 313.12 | 309.9 | 294.34
| 2006-08-01 | P-2: 0.75; P-5: 2.09; P-6: 2.31; P-8: 0.39; M-1: 311.71; M-1A: 312.29; M-2: 309.8; M-3: 294.41
| 2006-09-01 | 2.25 |  | 4.76 | 7.22 | 2.37 | 2.31 | 6 | 0.46 | 4.19 | 5.67 |  | 308.55 | 308.29 | 309.37 | 310.35 | 308.6 | 309.79 | 306.37 | 304.54 | 312.72 | 313.24 | 310.09 | 294.38 | 2.31 | 0.1 | 0.31 | 0.48 | 0.1 | 310.45 | 308.61 | 308.1 | 308.34 | 309.83 | 309.12 | 309.71 | 309.35 | 309.58 | 309.86 | 309.63 | 308.46 |  | 306.71 | 309.23 | 285.93 | 308.42
| 2006-10-01 | P-3: 3.22; P-4: 2.82; P-6: 0.59; M-1: 312.67; M-1A: 313.12; M-2: 310.19; M-3: 294.32
| 2006-11-01 | 3.54 |  | 9.52 | 10 | 4.19 | 4.4 | 3.84 | 1.57 | 6.65 | 8.21 |  | 308.44 | 308.29 | 309.43 | 310.48 | 308.59 | 309.79 | 306.94 | 304.98 | 312.59 | 313.06 | 310.27 | 294.41
| 2006-12-01 | P-2: 2.2; P-5: 4.1; P-6: 3.83; P-8: 1.15; M-1: 312.55; M-1A: 313.02; M-2: 310.29; M-3: 294.39
2007 | 2007-01-01
| 2007-02-01 | P-2: 1.58; P-5: 3.75; P-6: 3.75; P-8: 0.59; M-1: 312.52; M-1A: 313.08; M-2: 310.32; M-3: 294.45
| 2007-03-01 | 3.53 | 2.31 | 7.5 | 10 | 4 | 3.75 | 4.29 | 1.36 | 5 | 10 |  | 308.51 | 311.7 | 309.28 | 311.64 | 309.14 | 308.84 | 306.93 |  | 311.73 | 312.31 | 310.35 | 294.51
| 2007-04-01 | P-2: 0.86; P-5: 2.73; P-6: 2.73; P-8: 0.63; H-1: 304.66 | 1.87 | 0.15 | 0.84 | 0.41 | 0.26 | 310.66 | 308.59 | 308.47 | 308.42 | 310.07 |  | 309.95 | 310.1 | 309.54 | 310.08 | 309.86 | 308.56 |  | 306.79 | 308.63 | 285.53 | 308.52
| 2007-05-01 |  |  |  |  | 2.31 | 2.22 |  | 0.46 |  |  |  | 308.48 | 311.66 | 309.24 | 311.57 | 309.19 | 308.77 | 306.86 |  | 312.52 | 313.04 | 310.3 | 294.37
| 2007-06-01 | P-1: 2.5; P-3: 4; P-4: 5.45; P-5: 2.14; P-6: 2.31; P-7: 4.62; P-8: 0.37; P-9: 3.33; P-10: 4
| 2007-07-01 |  |  |  |  | 2.14 | 2 |  | 0.34 |  |  |  | 308.43 | 311.62 | 309.2 | 311.51 | 309.12 | 308.68 | 306.77 |  | 312.42 | 312.93 | 310.29 | 294.18
| 2007-08-01 | P-5: 2.22; P-6: 1.67; P-8: 0.32
| 2007-09-01 | 2.22 |  | 5 | 4.62 | 2.61 | 2.31 | 6 | 0.43 | 3.75 | 2.4 |  | 308.36 | 311.54 | 309.12 | 311.43 | 308.93 | 308.61 | 306.7 |  | 312.26 | 312.72 | 310.24 | 294.15 | 2.31 | 0.14 | 0.6 | 0.32 | 0.15
| 2007-10-01 | P-5: 2.76; P-6: 2.51; P-8: 0.53 | [5 empty] | 310.57 | 308.43 |  | 308.26 | 310.92 | 309.22 | 309.87 | 310.01 | 309.75 | 310.04 | 309.8 | 308.42 |  | 306.56 | 308.33 | 283.2 | 307.6
| 2007-11-01 |  |  |  |  | 3.26 | 2.89 |  | 0.62 |  |  |  | 308.32 | 308.04 | 309.08 | 310.18 | 308.3 | 309.22 | 306.67 |  | 312.11 | 312.48 | 310.12 | 294.16
| 2007-12-01 | P-1: 2.14; P-3: 6.67; P-4: 7.25; P-5: 3.53; P-6: 3.33; P-7: 8.57; P-8: 1; P-9: 4; P-10: 6 | [6 empty] | 308.59 | 308.47 | 308.42 | 310.07 |  | 309.95 | 310.1 | 309.81 | 310.08 | 309.86 | 308.56 |  | 306.79 | 308.63 |  | 308.52
2008 | 2008-01-01
| 2008-02-01 | P-2: 1; P-5: 2.73; P-6: 2.5; P-8: 0.46
| 2008-03-01 | 2.73 |  | 4.62 | 6.67 | 3.16 | 3.33 | 7.5 | 0.94 | 4.29 | 5 |  | 308.51 | 307.9 | 308.79 | 309.85 | 308.21 | 308.87 | 306.62 |  | 311.97 | 312.44 | 310.05 | 294.36
| 2008-04-01 | P-2: 1.5; P-5: 3.53; P-6: 3.16; P-8: 1.25 | 2.19 | 0.14 | 0.91 | 0.35 | 0.35 | 310.23 | 308.55 | 308.38 | 308.35 | 309.78 | 309.12 | 309.68 | 309.82 | 309.57 |  | 309.61 | 308.48 |  | 306.8 | 308.64 | 286.04 | 308.7
| 2008-05-01 |  | 0.63 |  |  | 2.73 | 2.5 |  | 0.58 |  |  |  | 308.47 | 307.92 | 308.74 | 309.75 | 308.19 | 308.8 | 306.62 |  | 312.05 | 312.56 | 309.97 | 294.36
| 2008-06-01 | P-1: 2.31; P-2: 0.63; P-3: 4; P-4: 3.33; P-5: 2.4; P-6: 2.31; P-7: 4.62; P-8: 0.48; P-9: 4; P-10: 0
| 2008-07-01 |  | 0.56 |  |  | 2.22 | 2.22 |  | 0.4 |  |  |  | 308.5 | 307.9 | 308.77 | 309.82 | 308.16 | 308.95 | 306.66 |  | 312.03 | 312.51 | 309.88 | 294.34
| 2008-08-01 | P-2: 0.4; P-5: 1.68; P-6: 1.65; P-8: 0.28
| 2008-09-01 | 1.76 | 0.38 | 3 | 1 | 1.88 | 1.46 | 3.75 | 0.31 | 3.16 | 1.94 |  | 308.26 | 307.54 | 308.77 | 309.53 | 308.04 | 308.94 | 306.48 |  | 311.94 | 312.38 | 309.83 | 294.12 | 2 | 0.09 | 0.5 | 0.32 | 0.05 | 309.92 | 308.49 | 308.16 | 308.13 | 309.53 | 308.96 | 309.49 | 309.63 | 309.37 |  | 309.41 | 308.27 | 0.15 | 306.29 | 308.27 | 285.2 | 307.6
| 2008-10-01 | P-2: 0.33; P-5: 2.31; P-6: 2.31; P-8: 0.41
| 2008-11-01 |  | 0.4 |  |  | 2.4 | 2.14 |  | 0.48 |  |  |  | 308.46 | 307.82 | 308.75 | 309.79 | 308.09 | 308.94 | 306.56 |  | 311.86 | 312.26 | 309.79 | 294.18
| 2008-12-01 | P-1: 2.5; P-2: 0.63; P-3: 4; P-4: 3.16; P-5: 2.73; P-6: 2.31; P-7: 5; P-8: 0.6; P-9: 3.33; P-10: 2.31
2009 | 2009-01-01
| 2009-02-01 | P-2: 0.35; P-5: 2.5; P-6: 2.2; P-8: 0.55
| 2009-03-01 | 2.25 | 0.45 | 5.2 | 3.15 | 2.25 | 2 | 10.5 | 0.95 | 3.35 | 15 |  | 308.43 | 307.68 | 308.6 | 309.81 | 308.11 | 308.83 | 306.59 |  | 311.97 | 312.48 | 309.98 | 294.29
| 2009-04-01 | P-2: 0.4; P-5: 2.5; P-6: 2.6; P-8: 0.85 | 2.06 | 0.12 | 0.32 | 0.26 | 0.02
| 2009-05-01 |  | 0.35 |  |  | 2 | 2.25 |  | 0.45 |  |  |  | 308.52 | 307.83 | 308.84 | 309.73 | 307.92 | 308.74 | 306.69 |  | 311.97 | 312.5 | 309.67 | 294.24 | [5 empty] | 309.92 | 308.5 | 308.2 | 308.15 | 309.44 | 308.83 | 309.37 | 309.47 | 309.26 | 309.49 | 309.3 | 308.26 |  | 308.17 | 308.3 | 284.24 | 308.08
| 2009-06-01 | P-1: 1.7; P-2: 0.3; P-3: 2.7; P-4: 1.75; P-5: 2.25; P-6: 2.2; P-7: 6.5; P-8: 0.47; P-9: 2.5; P-10: 2.7
| 2009-07-01 |  | 0.35 |  |  | 2.15 | 2.1 |  | 0.45 |  |  |  | 308.4 | 307.56 | 308.69 | 309.68 | 307.9 | 308.76 | 306.64 |  | 311.92 | 312.4 | 309.69 | 294.09
| 2009-08-01 | P-2: 0.25; P-5: 2; P-6: 1.9; P-8: 0.45
| 2009-09-01 | 1.85 | 0.28 | 3 | 1.8 | 2.11 | 2.05 | 6.27 | 0.43 | 3.1 | 2 |  | 308.37 | 307.41 | 308.64 | 309.63 | 307.89 | 308.74 | 306.55 |  | 311.87 | 312.3 | 309.59 | 294.09 | 2.02 | 0.12 | 0.38 | 0.19 | 0.01 | 309.97 | 308.43 | 308.09 | 308.04 | 309.42 | 308.81 | 309.38 | 309.51 | 309.25 | 309.53 | 309.31 | 308.18 |  | 306.39 | 308.21 | 283.42 | 307.6
| 2009-10-01 | P-2: 0.3; P-5: 2.15; P-6: 2.1; P-8: 0.5
| 2009-11-01 |  | 0.4 |  |  | 2.25 | 2.15 |  | 0.66 |  |  |  | 308.35 | 307.29 | 308.54 | 309.58 | 307.84 | 308.71 | 306.47 |  | 311.77 | 312.2 | 309.63 | 294.06
| 2009-12-01 | P-1: 2.08; P-2: 0.45; P-3: 3.35; P-4: 1.95; P-5: 2.2; P-6: 2.1; P-7: 6; P-8: 0.55; P-9: 3.35; P-10: 2.35
2010 | 2010-02-01 | P-2: 0.4; P-5: 3.8; P-6: 4.1; P-8: 1.8
| 2010-03-01 | 2.8 |  | 5.4 | 4.7 |  |  | 10.9 |  | 4.1 | 16.5 |  | 308.56 | 308.37 | 309.54 | 309.96 | 308.26 | 309.99 | 307.17 |  | 312.31 | 313.05 | 310.4 | 294.56
| 2010-04-01 | P-2: 0.4; P-5: 4; P-6: 4.7; P-8: 3.6 | 3.01 | 0.23 | 0.37 | 0.28 | 0.02
| 2010-05-01 | V-1: 308.59; V-3: 308.56; V-4: 309.6; V-5: 310.03; V-6: 308.48; V-7: 309.97; V-8: 307.15; M-1: 312.36; M-1A: 312.88; M-2: 310.46; M-3: 294.51 | [5 empty] | 309.42 | 308.67 | 308.34 | 308.29 | 309.79 | 309.02 | 308.5 | 309.73 | 309.49 | 309.71 | 309.45 | 308.49 |  | 306.71 | 308.52 | 285.91 | 308.64
| 2010-06-01 | P-1: 7.8; P-2: 1.2; P-3: 8.7; P-4: 9.5; P-5: 6.2; P-6: 8; P-7: 14.2; P-8: 5.3; P-9: 5.5; P-10: 28.9
| 2010-07-01 | V-1: 308.67; V-3: 308.62; V-4: 309.67; V-5: 310.77; V-6: 308.76; V-7: 310.04; V-8: 307.18; M-1: 313.02; M-1A: 313.57; M-2: 310.51; M-3: 294.7
| 2010-08-01 | P-2: 0.8; P-5: 4.9; P-6: 6.3; P-8: 3.2
| 2010-09-01 | 6.5 |  | 7 | 8 |  |  | 9.6 |  | 4.1 | 12.5 |  | 308.65 | 308.56 | 309.34 | 310.53 | 308.39 | 309.89 | 307.13 |  | 312.87 | 313.35 | 310.29 | 294.19 | 4.8 | 0.4 | 0.75 | 0.29 | 0.03 | 310.42 | 308.78 | 308.55 | 308.53 | 310.14 | 308.42 | 309.98 | 310.29 | 309.94 | 309.82 | 309.97 | 308.61 |  | 306.77 | 308.56 | 285.92 | 308.3
| 2010-10-01 | P-2: 0.6; P-5: 4.3; P-6: 5.2; P-8: 2.1
| 2010-11-01 | V-1: 308.62; V-3: 308.61; V-4: 309.45; V-5: 310.58; V-6: 308.61; V-7: 309.95; V-8: 307.12; M-1: 312.92; M-1A: 313.53; M-2: 310.5; M-3: 294.53
| 2010-12-01 | P-1: 5.3; P-2: 0.5; P-3: 5.9; P-4: 5.7; P-5: 4.5; P-6: 4.9; P-7: 12.5; P-8: 4.5; P-9: 3.9; P-10: 25
2005 | PRŮMĚR | 2.27 | 0.799 | 4.169 | 5.322 | 2.581 | 2.44 | 4.804 | 0.827 | 3.404 | 2.967 |  | 308.3744 | 307.834 | 308.692 | 309.669 | 308.142 | 308.873 | 306.599 | 304.5089 | 311.942 | 312.415 | 309.695 | 294.192 | 1.7312 | 0.1225 | 0.4875 | 0.31 | 0.20714 | [10 empty] | 309.26
2006 |  | 2.634 | 1.2375 | 5.0717 | 6.9433 | 2.9138 | 2.65 | 4.248 | 0.705 | 4.266 | 5.94 |  | 308.3857 | 307.98 | 308.8114 | 309.6943 | 308.5114 | 309.0986 | 306.8814 | 305.195 | 312.2775 | 312.8233 | 309.8525 | 294.3525 | 2.03 | 0.1 | 0.48 | 0.35667 | 0.2 | [10 empty] | 309.47
2007 |  | 2.5975 | 1.5833 | 5.7925 | 6.83 | 2.8591 | 2.6791 | 5.87 | 0.60455 | 4.02 | 5.6 |  | 308.42 | 310.912 | 309.184 | 311.266 | 308.936 | 308.824 | 306.786 | 304.66 | 312.26 | 312.76 | 310.27 | 294.3033 | 2.09 | 0.145 | 0.72 | 0.365 | 0.205 | 310.615 | 308.5367 | 308.47 | 308.3667 | 310.3533 | 309.22 | 309.9233 | 310.07 | 309.7 | 310.0667 | 309.84 | 308.5133 | - | 306.7133 | 308.53 | 284.365 | 308.2133
2008 |  | 2.325 | 0.646 | 3.905 | 3.905 | 2.5245 | 2.3536 | 5.2175 | 0.56273 | 3.695 | 2.3125 |  | 308.44 | 307.816 | 308.764 | 309.748 | 308.138 | 308.9 | 306.588 |  | 311.97 | 312.43 | 309.904 | 294.272 | 2.095 | 0.115 | 0.705 | 0.335 | 0.2 | 310.075 | 308.52 | 308.27 | 308.24 | 309.655 | 309.04 | 309.585 | 309.725 | 309.47 |  | 309.51 | 308.375 | - | 306.545 | 308.455 | 285.62 | 308.15
2009 |  | 1.97 | 0.35273 | 3.5625 | 2.1625 | 2.2145 | 2.15 | 7.3175 | 0.57364 | 3.075 | 5.5125 |  | 308.414 | 307.554 | 308.662 | 309.686 | 307.932 | 308.756 | 306.588 |  | 311.9 | 312.376 | 309.712 | 294.154 | 2.04 | 0.12 | 0.35 | 0.225 | 0.015 | 309.945 | 308.465 | 308.145 | 308.095 | 309.43 | 308.82 | 309.375 | 309.49 | 309.255 | 309.51 | 309.305 | 308.22 |  | 307.28 | 308.255 | 283.83 | 307.84
2010 |  | 5.6 | 0.65 | 6.75 | 6.975 | 4.6167 | 5.5333 | 11.8 | 3.4167 | 4.4 | 20.725 |  | 308.414 | 307.554 | 308.662 | 309.686 | 307.932 | 308.756 | 306.588 |  | 311.9 | 312.376 | 309.712 | 294.154 | 2.04 | 0.12 | 0.35 | 0.225 | 0.015 | 309.945 | 308.465 | 308.145 | 308.095 | 309.43 | 308.82 | 309.375 | 309.49 | 309.255 | 309.51 | 309.305 | 308.22 |  | 307.28 | 308.255 | 283.83 | 307.84

## návrh 15
KOSTELECKÉ HORKY - MONITORING VODNÍCH A NA VODU VÁZANÝCH EKOSYSTÉMŮ V ROCE 2016
Návrh monitorovacích prací pro rok 2017
|  | monitorované objekty | četnost monitoringu | poznámka
| monitoring průtoků a stavů hladin | vrty v ložisku (V-1 a V-3 až V-8) | 1x za 2 měsíce
|  | vrty vně ložiska (M-1, M-1A, M-2 a M-3) | 1x za 2 měsíce
|  | průtoky na vodotečích (P-1, P-3, P-5, P-6 a P-8), | 1x za 1 měsíc*
|  | průtoky na vodotečích (P-4, P-7, P-9 a P-10) | 1x za 3 měsíce
|  | domovní studny a přelivy v Kosteleckých Horkách | 1x za 4 měsíce
| monitoring jakosti | jakost vody ve vrtech vně ložiska (M-1, M-1A, M-2 a M-3) | 1x za rok** | C10-C40
|  | jakost vody ve vodotečích (P-1 až P-10) | 1x za rok | C10-C40
| monitoring ekosystémů | 6 lokalit + území těžby (čtverce) | 1x za rok | botanika, batrachologie
| monitoring průtoků a stavů hladin | výústi drenážního systému (D-X) | 1x za měsíc | Q
| monitoring jakosti | jakost vody v drenážním systému (D-X) | 1x za měsíc | NL, C10-C40
| *) Interval 1 x 1 měsíc bude realizován v případě aktivace drenážního systému. Do doby aktivace bude prováděn v intervalu 1 x 3 měsíce. Také monitoring množství a jakosti vody v drenážním systému bude prováděn po této aktivaci. |  |  |  | Příloha č. 9
**) před jejich odběrem bude provedeno 2 hodinové odčerpání každého vrtu při čerpaném množství cca 0,3 l/s, s následným odběrem tzv. dynamického vzorku podzemní vody na stanovení C10-C40 a poté s odběrem tzv. statického vzorku na stanovení C10-C40 z nastoupané hladiny podzemní vody (po cca 1 hodině)

## VPM 2010
| P-1 | P-2 | P-3 | P-4 | P-5 | P-6 | P-7 | P-8 | P-9 | P-10
1.10
2.10 | P-2: 0.4; P-5: 3.8; P-6: 4.1; P-8: 1.8
3.10 | 2.8 |  | 5.4 | 4.7 |  |  | 10.9 |  | 4.1 | 16.5
4.10 | P-2: 0.4; P-5: 4; P-6: 4.7; P-8: 3.6
5.10
6.10 | 7.8 | 1.2 | 8.7 | 9.5 | 6.2 | 8 | 14.2 | 5.3 | 5.5 | 28.9
7.10
8.10 | P-2: 0.8; P-5: 4.9; P-6: 6.3; P-8: 3.2
9.10 | 6.5 |  | 7 | 8 |  |  | 9.6 |  | 4.1 | 12.5
10.10 | P-2: 0.6; P-5: 4.3; P-6: 5.2; P-8: 2.1
11.10
12.10 | 5.3 | 0.5 | 5.9 | 5.7 | 4.5 | 4.9 | 12.5 | 4.5 | 3.9 | 25
| V-1 | V-3 | V-4 | V-5 | V-6 | V-7 | V-8
1.10
2.10
3.10 | 308.56 | 308.37 | 309.54 | 309.96 | 308.26 | 309.99 | 307.17
4.10
5.10 | 308.59 | 308.56 | 309.6 | 310.03 | 308.48 | 309.97 | 307.15
6.10
7.10 | 308.67 | 308.62 | 309.67 | 310.77 | 308.76 | 310.04 | 307.18
8.10
9.10 | 308.65 | 308.56 | 309.34 | 310.53 | 308.39 | 309.89 | 307.13
10.10
11.10 | 308.62 | 308.61 | 309.45 | 310.58 | 308.61 | 309.95 | 307.12
12.10
| M-1 | M-1A | M-2 | M-3
1.10
2.10
3.10 | V-1: 312.31; V-3: 313.05; V-4: 310.4; V-5: 294.56
4.10
5.10 | V-1: 312.36; V-3: 312.88; V-4: 310.46; V-5: 294.51
6.10
7.10 | V-1: 313.02; V-3: 313.57; V-4: 310.51; V-5: 294.7
8.10
9.10 | V-1: 312.87; V-3: 313.35; V-4: 310.29; V-5: 294.19
10.10
11.10 | V-1: 312.92; V-3: 313.53; V-4: 310.5; V-5: 294.53
12.10
Příloha č. 6.3
Příloha č. 6.1
KOSTELECKÉ HORKY - MONITORING VODNÍCH A NA VODY VÁZANÝCH
EKOSYSTÉMŮ V ROCE 2010
Graf vývoje hladiny podzemní vody v monitorovacích vrtech řady "V" v roce 2010
Příloha č. 6.1
Příloha č. 6.2

## jakost
| 2006 | 2007 | 2008 | 2009 | 2010 | 2011
objekt | NEL (mg/l) | NEL (mg/l) | NEL (mg/l) | NEL (mg/l) | NEL (mg/l) | NEL (mg/l)
M-1 | 0.06 | 0.08 | <0,05 | <0,05 | 0.02 | <0,05
M-1A | 0.06 | 0.07 | <0,05 | <0,05 | 0.07 | <0,05
M-2 | 0.04 | 0.06 | <0,05 | <0,05 | <0,02 | <0,05
M-3 | 0.08 | 0.15 | <0,05 | <0,05 | <0,02 | <0,05
P-1 | 0.02 | <0,05 | <0,05 | <0,05 | <0,05 | <0,05
P-2 | 0.03 | <0,05 | <0,05 | <0,05 | <0,05 | <0,05
P-3 | 0.02 | <0,05 | <0,05 | <0,05 | <0,05 | <0,05
P-4 | 0.02 | <0,05 | <0,05 | <0,05 | <0,05 | <0,05
P-5 | 0.02 | <0,05 | <0,05 | <0,05 | <0,05 | <0,05
P-6 | 0.02 | <0,05 | <0,05 | <0,05 | <0,05 | <0,05
P-7 | 0.02 | <0,05 | <0,05 | <0,05 | <0,05 | <0,05
P-8 | 0.02 | <0,05 | <0,05 | <0,05 | <0,05 | <0,05
P-9 | 0.03 | <0,05 | 0.09 | <0,05 | <0,05 | <0,05
P-10 | 0.04 | <0,05 | <0,05 | <0,05 | <0,05 | <0,05

## předlohy
nádoba = 30 l |  | 2016
profil (l/s) | leden | únor | březen | duben | květen | červen | červenec | srpen | září | říjen | listopad | prosinec
P-1*
P-2*
P-3
P-4
P-5*
P-6*
P-7
P-8*
P-9
P-10
D-1*
průtok Q | NL, NEL
(m) | leden | únor | březen | duben | květen | červen | červenec | srpen | září | říjen | listopad | prosinec
M-1
M-1A
M-2
M-3
H-1
| leden | únor | březen | duben | květen | červen | červenec | srpen | září | říjen | listopad | prosinec
V-1
V-3
V-4
V-5
V-6
V-7
V-8
* při aktivaci drenážního systému, jinak 1x 2 měsíce
označení studny (m) |  |  | duben | září |  | profil | duben |  |  | září
[7 empty] | měření 1 | měření 2 | měření 3 | měření 1 | měření 2 | měření 3
studna č.p. 52 (stará hájovna) | [5 empty] | přeliv 1
studna č.p. 55 | [5 empty] | přeliv 2
studna č.p. 22 | [5 empty] | přeliv 3
studna č.p. 22a | [5 empty] | přeliv 4
studna č.p. 24 | [5 empty] | přeliv 5
studna č.p. 18
studna č.p. 27
studna č.p. 25
studna č.p. 6
studna č.p. 28
studna č.p. 1
studna v areálu školy
studna č.p. 23
studna č.p. 46
studna č.p. 17
studna č.p. 38
studna č.p. 49